## Data
Header Information | measured depth (ft) | inclination (°) | azimuth (°) | true vertical depth (ft) | northing +N/-S (ft) | easting +E/-W (ft)
Operator Name | 0 | 0 | 145.7 | 0 | 0 | 0
KERR-MCGEE | 17 | 0 | 145.7 | 17 | 0 | 0
Operator Number | 117 | 0 | 145.7 | 117 | 0 | 0
47120 | 217 | 0 | 145.7 | 217 | 0 | 0
Well Name and Number | 317 | 0 | 145.7 | 317 | 0 | 0
GITTLEIN 4N-28HZ | 417 | 0 | 145.7 | 417 | 0 | 0
API Number (if available) | 517 | 0 | 145.7 | 517 | 0 | 0
| 617 | 0 | 145.7 | 617 | 0 | 0
Location: QQ SEC TWP RGE | 717 | 0 | 145.7 | 717 | 0 | 0
SWSW SEC.33 T2N-R65W | 756 | 0 | 145.7 | 756 | 0 | 0
Citing Type: Planned or Actual | 817 | 0 | 145.7 | 817 | 0 | 0
PLAN | 917 | 0 | 145.7 | 917 | 0 | 0
Deviation Indicator | 1017 | 0 | 145.7 | 1017 | 0 | 0
Horizontal | 1117 | 0 | 145.7 | 1117 | 0 | 0
North Reference | 1217 | 0 | 145.7 | 1217 | 0 | 0
True | 1317 | 0 | 145.7 | 1317 | 0 | 0
Grid Type | 1400 | 0 | 145.7 | 1400 | 0 | 0
#VALUE! | 1417 | 0.34 | 145.7 | 1417 | -0.04 | 0.03
| 1485 | 1.7 | 145.7 | 1484.99 | -1.04 | 0.71
| 1517 | 1.7 | 145.7 | 1516.97 | -1.83 | 1.25
| 1617 | 1.7 | 145.7 | 1616.93 | -4.28 | 2.92
| 1717 | 1.7 | 145.7 | 1716.89 | -6.73 | 4.59
| 1817 | 1.7 | 145.7 | 1816.84 | -9.18 | 6.26
| 1917 | 1.7 | 145.7 | 1916.8 | -11.63 | 7.93
| 2017 | 1.7 | 145.7 | 2016.75 | -14.08 | 9.6
| 2117 | 1.7 | 145.7 | 2116.71 | -16.53 | 11.28
| 2217 | 1.7 | 145.7 | 2216.67 | -18.98 | 12.95
| 2317 | 1.7 | 145.7 | 2316.62 | -21.43 | 14.62
| 2417 | 1.7 | 145.7 | 2416.58 | -23.88 | 16.29
| 2517 | 1.7 | 145.7 | 2516.53 | -26.33 | 17.96
| 2617 | 1.7 | 145.7 | 2616.49 | -28.78 | 19.63
| 2717 | 1.7 | 145.7 | 2716.45 | -31.23 | 21.31
| 2817 | 1.7 | 145.7 | 2816.4 | -33.69 | 22.98
| 2917 | 1.7 | 145.7 | 2916.36 | -36.14 | 24.65
| 3017 | 1.7 | 145.7 | 3016.31 | -38.59 | 26.32
| 3117 | 1.7 | 145.7 | 3116.27 | -41.04 | 27.99
| 3217 | 1.7 | 145.7 | 3216.23 | -43.49 | 29.67
| 3317 | 1.7 | 145.7 | 3316.18 | -45.94 | 31.34
| 3417 | 1.7 | 145.7 | 3416.14 | -48.39 | 33.01
| 3517 | 1.7 | 145.7 | 3516.09 | -50.84 | 34.68
| 3617 | 1.7 | 145.7 | 3616.05 | -53.29 | 36.35
| 3717 | 1.7 | 145.7 | 3716.01 | -55.74 | 38.02
| 3817 | 1.7 | 145.7 | 3815.96 | -58.19 | 39.7
| 3917 | 1.7 | 145.7 | 3915.92 | -60.64 | 41.37
| 4017 | 1.7 | 145.7 | 4015.87 | -63.09 | 43.04
| 4117 | 1.7 | 145.7 | 4115.83 | -65.54 | 44.71
| 4217 | 1.7 | 145.7 | 4215.79 | -68 | 46.38
| 4317 | 1.7 | 145.7 | 4315.74 | -70.45 | 48.06
| 4417 | 1.7 | 145.7 | 4415.7 | -72.9 | 49.73
| 4517 | 1.7 | 145.7 | 4515.65 | -75.35 | 51.4
| 4617 | 1.7 | 145.7 | 4615.61 | -77.8 | 53.07
| 4717 | 1.7 | 145.7 | 4715.56 | -80.25 | 54.74
| 4817 | 1.7 | 145.7 | 4815.52 | -82.7 | 56.41
| 4917 | 1.7 | 145.7 | 4915.48 | -85.15 | 58.09
| 4950.54 | 1.7 | 145.7 | 4949 | -85.97 | 58.65
| 5017 | 1.7 | 145.7 | 5015.43 | -87.6 | 59.76
| 5117 | 1.7 | 145.7 | 5115.39 | -90.05 | 61.43
| 5217 | 1.7 | 145.7 | 5215.34 | -92.5 | 63.1
| 5317 | 1.7 | 145.7 | 5315.3 | -94.95 | 64.77
| 5417 | 1.7 | 145.7 | 5415.26 | -97.4 | 66.44
| 5517 | 1.7 | 145.7 | 5515.21 | -99.85 | 68.12
| 5617 | 1.7 | 145.7 | 5615.17 | -102.31 | 69.79
| 5717 | 1.7 | 145.7 | 5715.12 | -104.76 | 71.46
| 5817 | 1.7 | 145.7 | 5815.08 | -107.21 | 73.13
| 5917 | 1.7 | 145.7 | 5915.04 | -109.66 | 74.8
| 6017 | 1.7 | 145.7 | 6014.99 | -112.11 | 76.48
| 6117 | 1.7 | 145.7 | 6114.95 | -114.56 | 78.15
| 6217 | 1.7 | 145.7 | 6214.9 | -117.01 | 79.82
| 6317 | 1.7 | 145.7 | 6314.86 | -119.46 | 81.49
| 6417 | 1.7 | 145.7 | 6414.82 | -121.91 | 83.16
| 6468.26 | 1.7 | 145.7 | 6466.05 | -123.17 | 84.02
| 6517 | 3.595 | 15.189 | 6514.76 | -122.29 | 84.83
| 6617 | 13.5 | 3.8 | 6613.54 | -107.58 | 86.43
| 6717 | 23.485 | 2.02 | 6708.25 | -75.94 | 87.91
| 6817 | 33.479 | 1.266 | 6796.04 | -28.33 | 89.22
| 6917 | 43.475 | 0.83 | 6874.23 | 33.8 | 90.33
| 6996.59 | 51.432 | 0.584 | 6928 | 92.38 | 91.05
| 7017 | 53.473 | 0.53 | 6940.44 | 108.57 | 91.2
| 7045.82 | 56.354 | 0.459 | 6957 | 132.14 | 91.41
| 7117 | 63.471 | 0.3 | 6992.66 | 193.69 | 91.81
| 7215.89 | 73.358 | 0.109 | 7029 | 285.54 | 92.13
| 7217 | 73.469 | 0.107 | 7029.32 | 286.6 | 92.14
| 7317 | 83.468 | 359.933 | 7049.28 | 384.45 | 92.17
| 7382.33 | 90 | 359.824 | 7053 | 449.64 | 92.03
| 7417 | 90 | 359.824 | 7053 | 484.31 | 91.92
| 7517 | 90 | 359.824 | 7053 | 584.31 | 91.61
| 7617 | 90 | 359.824 | 7053 | 684.31 | 91.31
| 7717 | 90 | 359.824 | 7053 | 784.31 | 91
| 7817 | 90 | 359.824 | 7053 | 884.31 | 90.69
| 7917 | 90 | 359.824 | 7053 | 984.31 | 90.38
| 8017 | 90 | 359.824 | 7053 | 1084.31 | 90.08
| 8117 | 90 | 359.824 | 7053 | 1184.31 | 89.77
| 8217 | 90 | 359.824 | 7053 | 1284.31 | 89.46
| 8317 | 90 | 359.824 | 7053 | 1384.31 | 89.15
| 8417 | 90 | 359.824 | 7053 | 1484.31 | 88.85
| 8517 | 90 | 359.824 | 7053 | 1584.31 | 88.54
| 8617 | 90 | 359.824 | 7053 | 1684.31 | 88.23
| 8717 | 90 | 359.824 | 7053 | 1784.31 | 87.92
| 8817 | 90 | 359.824 | 7053 | 1884.31 | 87.62
| 8917 | 90 | 359.824 | 7053 | 1984.31 | 87.31
| 9017 | 90 | 359.824 | 7053 | 2084.3 | 87
| 9117 | 90 | 359.824 | 7053 | 2184.3 | 86.69
| 9217 | 90 | 359.824 | 7053 | 2284.3 | 86.39
| 9317 | 90 | 359.824 | 7053 | 2384.3 | 86.08
| 9417 | 90 | 359.824 | 7053 | 2484.3 | 85.77
| 9517 | 90 | 359.824 | 7053 | 2584.3 | 85.46
| 9617 | 90 | 359.824 | 7053 | 2684.3 | 85.16
| 9717 | 90 | 359.824 | 7053 | 2784.3 | 84.85
| 9817 | 90 | 359.824 | 7053 | 2884.3 | 84.54
| 9917 | 90 | 359.824 | 7053 | 2984.3 | 84.24
| 10017 | 90 | 359.824 | 7053 | 3084.3 | 83.93
| 10117 | 90 | 359.824 | 7053 | 3184.3 | 83.62
| 10217 | 90 | 359.824 | 7053 | 3284.3 | 83.31
| 10317 | 90 | 359.824 | 7053 | 3384.3 | 83.01
| 10417 | 90 | 359.824 | 7053 | 3484.3 | 82.7
| 10517 | 90 | 359.824 | 7053 | 3584.3 | 82.39
| 10617 | 90 | 359.824 | 7053 | 3684.3 | 82.09
| 10717 | 90 | 359.824 | 7053 | 3784.3 | 81.78
| 10817 | 90 | 359.824 | 7053 | 3884.3 | 81.47
| 10917 | 90 | 359.824 | 7053 | 3984.3 | 81.16
| 11017 | 90 | 359.824 | 7053 | 4084.3 | 80.86
| 11117 | 90 | 359.824 | 7053 | 4184.29 | 80.55
| 11217 | 90 | 359.824 | 7053 | 4284.29 | 80.24
| 11317 | 90 | 359.824 | 7053 | 4384.29 | 79.94
| 11417 | 90 | 359.824 | 7053 | 4484.29 | 79.63
| 11517 | 90 | 359.824 | 7053 | 4584.29 | 79.32
| 11617 | 90 | 359.824 | 7053 | 4684.29 | 79.01
| 11717 | 90 | 359.824 | 7053 | 4784.29 | 78.71
| 11817 | 90 | 359.824 | 7053 | 4884.29 | 78.4
| 11917 | 90 | 359.824 | 7053 | 4984.29 | 78.09
| 12017 | 90 | 359.824 | 7053 | 5084.29 | 77.79
| 12117 | 90 | 359.824 | 7053 | 5184.29 | 77.48
| 12217 | 90 | 359.824 | 7053 | 5284.29 | 77.17
| 12317 | 90 | 359.824 | 7053 | 5384.29 | 76.87
| 12417 | 90 | 359.824 | 7053 | 5484.29 | 76.56
| 12517 | 90 | 359.824 | 7053 | 5584.29 | 76.25
| 12617 | 90 | 359.824 | 7053 | 5684.29 | 75.95
| 12717 | 90 | 359.824 | 7053 | 5784.29 | 75.64
| 12817 | 90 | 359.824 | 7053 | 5884.29 | 75.33
| 12917 | 90 | 359.824 | 7053 | 5984.29 | 75.03
| 13017 | 90 | 359.824 | 7053 | 6084.29 | 74.72
| 13117 | 90 | 359.824 | 7053 | 6184.29 | 74.41
| 13217 | 90 | 359.824 | 7053 | 6284.28 | 74.11
| 13317 | 90 | 359.824 | 7053 | 6384.28 | 73.8
| 13417 | 90 | 359.824 | 7053 | 6484.28 | 73.49
| 13517 | 90 | 359.824 | 7053 | 6584.28 | 73.19
| 13617 | 90 | 359.824 | 7053 | 6684.28 | 72.88
| 13717 | 90 | 359.824 | 7053 | 6784.28 | 72.57
| 13817 | 90 | 359.824 | 7053 | 6884.28 | 72.27
| 13917 | 90 | 359.824 | 7053 | 6984.28 | 71.96
| 14017 | 90 | 359.824 | 7053 | 7084.28 | 71.65
| 14117 | 90 | 359.824 | 7053 | 7184.28 | 71.35
| 14208.72 | 90 | 359.824 | 7053 | 7276 | 71.06

## Lookup (hidden)
North Reference | RetunValue | Grid Type | ReturnValue | Deviation Indicator | ReturnValue
| 2 |  | 0 |  | 4
True |  | SPCS-Colorado Central-NAD27 |  | Directional
Grid |  | SPCS-Colorado Central-NAD83 |  | High Angle
|  | SPCS-Colorado North-NAD27 |  | Horizontal
SPCS-Colorado North-NAD83
SPCS-Colorado South-NAD27
SPCS-Colorado South-NAD83
UTM-Zone 12 NAD27
UTM-Zone 12 NAD83
UTM-Zone 13 NAD27
UTM-Zone 13 NAD83