## Data
Header Information | measured depth (ft) | inclination (°) | azimuth (°) | true vertical depth (ft) | northing +N/-S (ft) | easting +E/-W (ft)
Operator Name | 0 | 0 | 0 | 0 | 0 | 0
KERR-MCGEE OIL & GAS ONSHORE LP | 100 | 0 | 0 | 100 | 0 | 0
Operator Number | 200 | 0 | 0 | 200 | 0 | 0
47120 | 300 | 0 | 0 | 300 | 0 | 0
Well Name and Number | 400 | 0 | 0 | 400 | 0 | 0
DECHANT 14C-1HZ | 500 | 0 | 0 | 500 | 0 | 0
API Number (if available) | 600 | 0 | 0 | 600 | 0 | 0
| 700 | 0 | 0 | 700 | 0 | 0
Location: QQ SEC TWP RGE | 800 | 0 | 0 | 800 | 0 | 0
SESW - 36 3N 65W | 900 | 0 | 0 | 900 | 0 | 0
Citing Type: Planned or Actual | 1000 | 0 | 0 | 1000 | 0 | 0
Planned | 1100 | 2 | 90.14 | 1099.98 | 0 | 1.75
Deviation Indicator | 1200 | 4 | 90.14 | 1199.84 | -0.02 | 6.98
Horizontal | 1285.34 | 5.71 | 90.14 | 1284.87 | -0.03 | 14.2
North Reference | 1300 | 5.71 | 90.14 | 1299.46 | -0.04 | 15.66
True | 1400 | 5.71 | 90.14 | 1398.96 | -0.06 | 25.6
Grid Type | 1500 | 5.71 | 90.14 | 1498.46 | -0.09 | 35.54
#VALUE! | 1600 | 5.71 | 90.14 | 1597.97 | -0.11 | 45.49
| 1700 | 5.71 | 90.14 | 1697.47 | -0.14 | 55.43
| 1800 | 5.71 | 90.14 | 1796.98 | -0.16 | 65.38
| 1900 | 5.71 | 90.14 | 1896.48 | -0.19 | 75.32
| 2000 | 5.71 | 90.14 | 1995.99 | -0.21 | 85.26
| 2100 | 5.71 | 90.14 | 2095.49 | -0.23 | 95.21
| 2200 | 5.71 | 90.14 | 2195 | -0.26 | 105.15
| 2300 | 5.71 | 90.14 | 2294.5 | -0.28 | 115.09
| 2400 | 5.71 | 90.14 | 2394 | -0.31 | 125.04
| 2500 | 5.71 | 90.14 | 2493.51 | -0.33 | 134.98
| 2600 | 5.71 | 90.14 | 2593.01 | -0.36 | 144.93
| 2700 | 5.71 | 90.14 | 2692.52 | -0.38 | 154.87
| 2800 | 5.71 | 90.14 | 2792.02 | -0.41 | 164.81
| 2900 | 5.71 | 90.14 | 2891.53 | -0.43 | 174.76
| 3000 | 5.71 | 90.14 | 2991.03 | -0.46 | 184.7
| 3100 | 5.71 | 90.14 | 3090.53 | -0.48 | 194.64
| 3200 | 5.71 | 90.14 | 3190.04 | -0.5 | 204.59
| 3300 | 5.71 | 90.14 | 3289.54 | -0.53 | 214.53
| 3400 | 5.71 | 90.14 | 3389.05 | -0.55 | 224.48
| 3500 | 5.71 | 90.14 | 3488.55 | -0.58 | 234.42
| 3600 | 5.71 | 90.14 | 3588.06 | -0.6 | 244.36
| 3700 | 5.71 | 90.14 | 3687.56 | -0.63 | 254.31
| 3800 | 5.71 | 90.14 | 3787.07 | -0.65 | 264.25
| 3900 | 5.71 | 90.14 | 3886.57 | -0.68 | 274.19
| 4000 | 5.71 | 90.14 | 3986.07 | -0.7 | 284.14
| 4100 | 5.71 | 90.14 | 4085.58 | -0.72 | 294.08
| 4200 | 5.71 | 90.14 | 4185.08 | -0.75 | 304.03
| 4300 | 5.71 | 90.14 | 4284.59 | -0.77 | 313.97
| 4400 | 5.71 | 90.14 | 4384.09 | -0.8 | 323.91
| 4500 | 5.71 | 90.14 | 4483.6 | -0.82 | 333.86
| 4600 | 5.71 | 90.14 | 4583.1 | -0.85 | 343.8
| 4700 | 5.71 | 90.14 | 4682.6 | -0.87 | 353.75
| 4800 | 5.71 | 90.14 | 4782.11 | -0.9 | 363.69
| 4900 | 5.71 | 90.14 | 4881.61 | -0.92 | 373.63
| 5000 | 5.71 | 90.14 | 4981.12 | -0.95 | 383.58
| 5100 | 5.71 | 90.14 | 5080.62 | -0.97 | 393.52
| 5200 | 5.71 | 90.14 | 5180.13 | -0.99 | 403.46
| 5300 | 5.71 | 90.14 | 5279.63 | -1.02 | 413.41
| 5400 | 5.71 | 90.14 | 5379.14 | -1.04 | 423.35
| 5500 | 5.71 | 90.14 | 5478.64 | -1.07 | 433.3
| 5600 | 5.71 | 90.14 | 5578.14 | -1.09 | 443.24
| 5700 | 5.71 | 90.14 | 5677.65 | -1.12 | 453.18
| 5800 | 5.71 | 90.14 | 5777.15 | -1.14 | 463.13
| 5900 | 5.71 | 90.14 | 5876.66 | -1.17 | 473.07
| 6000 | 5.71 | 90.14 | 5976.16 | -1.19 | 483.01
| 6100 | 5.71 | 90.14 | 6075.67 | -1.21 | 492.96
| 6200 | 5.71 | 90.14 | 6175.17 | -1.24 | 502.9
| 6300 | 5.71 | 90.14 | 6274.67 | -1.26 | 512.85
| 6405.52 | 5.71 | 90.14 | 6379.67 | -1.29 | 523.34
| 6450 | 6.82 | 121.63 | 6423.9 | -2.68 | 527.8
| 6500 | 9.61 | 142.1 | 6473.39 | -7.53 | 532.89
| 6550 | 13.04 | 152.71 | 6522.42 | -15.84 | 538.04
| 6600 | 16.72 | 158.84 | 6570.73 | -27.57 | 543.23
| 6650 | 20.52 | 162.78 | 6618.11 | -42.65 | 548.42
| 6700 | 24.38 | 165.53 | 6664.31 | -61.02 | 553.6
| 6750 | 28.28 | 167.56 | 6709.12 | -82.59 | 558.73
| 6800 | 32.2 | 169.13 | 6752.3 | -107.25 | 563.79
| 6850 | 36.14 | 170.4 | 6793.67 | -134.88 | 568.77
| 6900 | 40.09 | 171.44 | 6833 | -165.35 | 573.62
| 6950 | 44.04 | 172.33 | 6870.11 | -198.51 | 578.34
| 7000 | 48 | 173.1 | 6904.83 | -234.19 | 582.89
| 7050 | 51.97 | 173.78 | 6936.97 | -272.23 | 587.26
| 7100 | 55.94 | 174.39 | 6966.38 | -312.43 | 591.42
| 7150 | 59.91 | 174.94 | 6992.93 | -354.61 | 595.35
| 7200 | 63.88 | 175.45 | 7016.48 | -398.55 | 599.04
| 7250 | 67.86 | 175.93 | 7036.91 | -444.04 | 602.46
| 7300 | 71.84 | 176.38 | 7054.13 | -490.87 | 605.61
| 7350 | 75.82 | 176.81 | 7068.06 | -538.79 | 608.45
| 7400 | 79.8 | 177.23 | 7078.62 | -587.59 | 610.99
| 7450 | 83.78 | 177.64 | 7085.76 | -637.02 | 613.21
| 7500 | 87.76 | 178.04 | 7089.45 | -686.84 | 615.09
| 7528.19 | 90 | 178.26 | 7090 | -715 | 616
| 7535.05 | 89.93 | 178.27 | 7090 | -721.86 | 616.21
| 7600 | 89.93 | 178.27 | 7090.08 | -786.78 | 618.17
| 7700 | 89.93 | 178.27 | 7090.2 | -886.74 | 621.19
| 7800 | 89.93 | 178.27 | 7090.32 | -986.69 | 624.21
| 7900 | 89.93 | 178.27 | 7090.44 | -1086.64 | 627.23
| 8000 | 89.93 | 178.27 | 7090.56 | -1186.6 | 630.25
| 8100 | 89.93 | 178.27 | 7090.67 | -1286.55 | 633.27
| 8200 | 89.93 | 178.27 | 7090.79 | -1386.51 | 636.29
| 8300 | 89.93 | 178.27 | 7090.91 | -1486.46 | 639.31
| 8400 | 89.93 | 178.27 | 7091.03 | -1586.42 | 642.33
| 8500 | 89.93 | 178.27 | 7091.15 | -1686.37 | 645.35
| 8600 | 89.93 | 178.27 | 7091.27 | -1786.32 | 648.37
| 8700 | 89.93 | 178.27 | 7091.39 | -1886.28 | 651.39
| 8800 | 89.93 | 178.27 | 7091.5 | -1986.23 | 654.41
| 8900 | 89.93 | 178.27 | 7091.62 | -2086.19 | 657.43
| 9000 | 89.93 | 178.27 | 7091.74 | -2186.14 | 660.45
| 9100 | 89.93 | 178.27 | 7091.86 | -2286.1 | 663.47
| 9200 | 89.93 | 178.27 | 7091.98 | -2386.05 | 666.49
| 9300 | 89.93 | 178.27 | 7092.1 | -2486 | 669.51
| 9400 | 89.93 | 178.27 | 7092.22 | -2585.96 | 672.52
| 9500 | 89.93 | 178.27 | 7092.33 | -2685.91 | 675.54
| 9600 | 89.93 | 178.27 | 7092.45 | -2785.87 | 678.56
| 9700 | 89.93 | 178.27 | 7092.57 | -2885.82 | 681.58
| 9800 | 89.93 | 178.27 | 7092.69 | -2985.78 | 684.6
| 9900 | 89.93 | 178.27 | 7092.81 | -3085.73 | 687.62
| 10000 | 89.93 | 178.27 | 7092.93 | -3185.68 | 690.64
| 10100 | 89.93 | 178.27 | 7093.05 | -3285.64 | 693.66
| 10200 | 89.93 | 178.27 | 7093.16 | -3385.59 | 696.68
| 10300 | 89.93 | 178.27 | 7093.28 | -3485.55 | 699.7
| 10400 | 89.93 | 178.27 | 7093.4 | -3585.5 | 702.72
| 10500 | 89.93 | 178.27 | 7093.52 | -3685.46 | 705.74
| 10600 | 89.93 | 178.27 | 7093.64 | -3785.41 | 708.76
| 10700 | 89.93 | 178.27 | 7093.76 | -3885.36 | 711.78
| 10800 | 89.93 | 178.27 | 7093.88 | -3985.32 | 714.8
| 10900 | 89.93 | 178.27 | 7093.99 | -4085.27 | 717.82
| 11000 | 89.93 | 178.27 | 7094.11 | -4185.23 | 720.84
| 11100 | 89.93 | 178.27 | 7094.23 | -4285.18 | 723.86
| 11200 | 89.93 | 178.27 | 7094.35 | -4385.14 | 726.88
| 11300 | 89.93 | 178.27 | 7094.47 | -4485.09 | 729.9
| 11400 | 89.93 | 178.27 | 7094.59 | -4585.05 | 732.92
| 11500 | 89.93 | 178.27 | 7094.71 | -4685 | 735.94
| 11600 | 89.93 | 178.27 | 7094.82 | -4784.95 | 738.96
| 11700 | 89.93 | 178.27 | 7094.94 | -4884.91 | 741.98
| 11748.55 | 89.93 | 178.27 | 7095 | -4933.44 | 743.45

## Lookup (hidden)
North Reference | RetunValue | Grid Type | ReturnValue | Deviation Indicator | ReturnValue
| 2 |  | 0 |  | 4
True |  | SPCS-Colorado Central-NAD27 |  | Directional
Grid |  | SPCS-Colorado Central-NAD83 |  | High Angle
|  | SPCS-Colorado North-NAD27 |  | Horizontal
SPCS-Colorado North-NAD83
SPCS-Colorado South-NAD27
SPCS-Colorado South-NAD83
UTM-Zone 12 NAD27
UTM-Zone 12 NAD83
UTM-Zone 13 NAD27
UTM-Zone 13 NAD83