## Data
Header Information | measured depth (ft) | inclination (°) | azimuth (°) | true vertical depth (ft) | northing +N/-S (ft) | easting +E/-W (ft)
Operator Name | 0 | 0 | 0 | 0 | 0 | 0
WPXEnergy | 120 | 0 | 0 | 120 | 0 | 0
Operator Number | 500 | 15.2 | 358.65 | 495.56 | 50.1 | -1.18
96850 | 765.91 | 25.84 | 358.65 | 744.25 | 143.14 | -3.38
Well Name and Number | 1000 | 25.84 | 358.65 | 954.93 | 245.13 | -5.78
PA 21-11 | 1500 | 25.84 | 358.65 | 1404.95 | 462.97 | -10.92
API Number (if available) | 2000 | 25.84 | 358.65 | 1854.97 | 680.81 | -16.05
| 2500 | 25.84 | 358.65 | 2304.99 | 898.66 | -21.19
Location: QQ SEC TWP RGE | 3000 | 25.84 | 358.65 | 2755.01 | 1116.5 | -26.33
Sec 11 T7S R95W | 3500 | 25.84 | 358.65 | 3205.03 | 1334.34 | -31.46
Citing Type: Planned or Actual | 4000 | 25.84 | 358.65 | 3655.06 | 1552.18 | -36.6
Planning | 4500 | 25.84 | 358.65 | 4105.08 | 1770.02 | -41.73
Deviation Indicator | 4818.25 | 25.84 | 358.65 | 4391.51 | 1908.68 | -45
Directional | 5000 | 22.2 | 358.65 | 4557.5 | 1982.63 | -46.75
North Reference | 5500 | 12.2 | 358.65 | 5034.53 | 2130.26 | -50.23
True | 6000 | 2.2 | 358.65 | 5529.95 | 2192.85 | -51.7
North Reference | 6110.07 | 0 | 0 | 5640 | 2194.96 | -51.75
North Reference | 6210.07 | 0 | 0 | 5740 | 2194.96 | -51.75
| 6500 | 0 | 0 | 6029.93 | 2194.96 | -51.75
| 7000 | 0 | 0 | 6529.93 | 2194.96 | -51.75
| 7500 | 0 | 0 | 7029.93 | 2194.96 | -51.75
| 8000 | 0 | 0 | 7529.93 | 2194.96 | -51.75
| 8310.07 | 0 | 0 | 7840 | 2194.96 | -51.75

## Lookup (hidden)
North Reference | RetunValue | Grid Type | ReturnValue | Deviation Indicator | ReturnValue
| 2 |  | 0 |  | 2
True |  | SPCS-Colorado Central-NAD27 |  | Directional
Grid |  | SPCS-Colorado Central-NAD83 |  | High Angle
|  | SPCS-Colorado North-NAD27 |  | Horizontal
SPCS-Colorado North-NAD83
SPCS-Colorado South-NAD27
SPCS-Colorado South-NAD83
UTM-Zone 12 NAD27
UTM-Zone 12 NAD83
UTM-Zone 13 NAD27
UTM-Zone 13 NAD83