## Data
Header Information | measured depth (ft) | inclination (°) | azimuth (°) | true vertical depth (ft) | northing +N/-S (ft) | easting +E/-W (ft)
Operator Name | 0 | 0 | 0 | 0 | 0 | 0
WPXEnergy | 200 | 0 | 0 | 200 | 0 | 0
Operator Number | 500 | 4.5 | 356.27 | 499.69 | 11.75 | -0.77
96850 | 533.33 | 5 | 356.27 | 532.91 | 14.5 | -0.95
Well Name and Number | 1000 | 5 | 356.27 | 997.8 | 55.09 | -3.59
PA 322-11 | 1500 | 5 | 356.27 | 1495.9 | 98.58 | -6.43
API Number (if available) | 2000 | 5 | 356.27 | 1994 | 142.06 | -9.26
| 2006.03 | 5 | 356.27 | 2000 | 142.59 | -9.3
Location: QQ SEC TWP RGE | 2242.91 | 8.55 | 355.4 | 2235.19 | 170.45 | -11.38
Sec 11 7S 95W | 2500 | 8.55 | 355.4 | 2489.42 | 208.56 | -14.45
Citing Type: Planned or Actual | 3000 | 8.55 | 355.4 | 2983.86 | 282.67 | -20.41
Planning | 3500 | 8.55 | 355.4 | 3478.3 | 356.79 | -26.38
Deviation Indicator | 4000 | 8.55 | 355.4 | 3972.74 | 430.9 | -32.34
Directional | 4500 | 8.55 | 355.4 | 4467.19 | 505.01 | -38.31
North Reference | 5000 | 8.55 | 355.4 | 4961.63 | 579.12 | -44.27
True | 5142.94 | 8.55 | 355.4 | 5102.98 | 600.31 | -45.98
North Reference | 5500 | 3.2 | 355.4 | 5458.03 | 636.72 | -48.91
North Reference | 5713.08 | 0 | 121.51 | 5671 | 642.64 | -49.39
| 6000 | 0 | 121.51 | 5957.92 | 642.64 | -49.38
| 6500 | 0 | 121.51 | 6457.92 | 642.64 | -49.38
| 7000 | 0 | 121.51 | 6957.92 | 642.64 | -49.38
| 7500 | 0 | 121.51 | 7457.92 | 642.64 | -49.38
| 7863.08 | 0 | 121.51 | 7821 | 642.64 | -49.38

## Lookup (hidden)
North Reference | RetunValue | Grid Type | ReturnValue | Deviation Indicator | ReturnValue
| 2 |  | 0 |  | 2
True |  | SPCS-Colorado Central-NAD27 |  | Directional
Grid |  | SPCS-Colorado Central-NAD83 |  | High Angle
|  | SPCS-Colorado North-NAD27 |  | Horizontal
SPCS-Colorado North-NAD83
SPCS-Colorado South-NAD27
SPCS-Colorado South-NAD83
UTM-Zone 12 NAD27
UTM-Zone 12 NAD83
UTM-Zone 13 NAD27
UTM-Zone 13 NAD83