## Data
Header Information | measured depth (ft) | inclination (°) | azimuth (°) | true vertical depth (ft) | northing +N/-S (ft) | easting +E/-W (ft)
Operator Name | 0 | 0 | 0 | 0 | 0 | 0
WPX Energy Rocky Mountain, LLC | 69 | 0.44 | 75.67 | 69 | 0.1 | 0.3
Operator Number | 172 | 2.64 | 244.16 | 172 | -0.9 | -1.5
96850 | 264 | 6.42 | 248.29 | 263.7 | -3.7 | -8.2
Well Name and Number | 355 | 11.17 | 248.82 | 353.6 | -8.8 | -21.1
Patterson SG 414-27 | 446 | 13.9 | 248.2 | 442.4 | -16 | -39.5
API Number (if available) | 522 | 16.17 | 247.77 | 515.8 | -23.4 | -57.8
05-045-21001-00 | 613 | 18.89 | 246.28 | 602.6 | -34.1 | -83
Location: QQ SEC TWP RGE | 704 | 22.35 | 247.02 | 687.7 | -46.8 | -112.4
SESW, Sec. 27, T7S, R96W | 796 | 25.27 | 247.76 | 771.9 | -61.1 | -146.7
Citing Type: Planned or Actual | 887 | 28.88 | 246.96 | 852.9 | -77 | -184.9
Actual | 978 | 32.87 | 248.6 | 931 | -94.7 | -228.2
Deviation Indicator | 1073 | 37.86 | 249.75 | 1008.4 | -114.2 | -279.5
Directional | 1169 | 41.07 | 248.16 | 1082.5 | -136.1 | -336.5
North Reference | 1264 | 44.72 | 246.41 | 1152.1 | -161.1 | -396.1
True | 1295 | 46 | 246.53 | 1173.9 | -169.9 | -416.3
Grid Type | 1441 | 46.54 | 246.2 | 1274.8 | -212.2 | -513
#VALUE! | 1536 | 45.73 | 245.67 | 1340.7 | -240.1 | -575.5
| 1631 | 44.24 | 246.06 | 1407.8 | -267.6 | -636.8
| 1726 | 42.59 | 246.09 | 1476.8 | -294.1 | -696.5
| 1821 | 41.92 | 247.64 | 1547.2 | -319.2 | -755.2
| 1917 | 39.75 | 248.38 | 1619.8 | -342.7 | -813.4
| 2012 | 36.19 | 249.46 | 1694.7 | -363.7 | -867.9
| 2107 | 32.44 | 247.38 | 1773.1 | -383.4 | -917.7
| 2202 | 31.04 | 247.35 | 1853.9 | -402.6 | -963.9
| 2297 | 29.43 | 246.15 | 1936 | -421.5 | -1007.8
| 2391 | 27.33 | 246.21 | 2018.7 | -439.5 | -1048.7
| 2486 | 26.1 | 248.34 | 2103.6 | -456 | -1088.1
| 2581 | 24.44 | 249.8 | 2189.5 | -470.5 | -1125.9
| 2676 | 22.04 | 249.16 | 2276.7 | -483.7 | -1161
| 2772 | 21.08 | 248.49 | 2366 | -496.4 | -1193.9
| 2867 | 20.22 | 249.15 | 2454.9 | -508.5 | -1225.2
| 2962 | 19.04 | 247.79 | 2544.4 | -520.2 | -1254.9
| 3058 | 17.47 | 245.39 | 2635.6 | -532.1 | -1282.5
| 3153 | 15.47 | 245.43 | 2726.7 | -543.3 | -1306.9
| 3248 | 13.79 | 246.67 | 2818.6 | -553.1 | -1328.9
| 3343 | 12.47 | 249.42 | 2911.1 | -561.2 | -1348.9
| 3438 | 10.76 | 252.35 | 3004.2 | -567.5 | -1366.9
| 3534 | 8.19 | 253.67 | 3098.8 | -572.1 | -1382
| 3629 | 5.43 | 250.37 | 3193.2 | -575.5 | -1392.8
| 3724 | 4.86 | 250.09 | 3287.8 | -578.4 | -1400.8
| 3819 | 3.89 | 242.29 | 3382.5 | -581.3 | -1407.4
| 3914 | 2.35 | 230.26 | 3477.4 | -584 | -1411.8
| 4010 | 1.34 | 223 | 3573.3 | -586.1 | -1414
| 4105 | 0.91 | 263.47 | 3668.3 | -587 | -1415.5
| 4200 | 0.1 | 119.36 | 3763.3 | -587.1 | -1416.2
| 4296 | 0.51 | 99.75 | 3859.3 | -587.2 | -1415.7
| 4390 | 0.23 | 81.9 | 3953.3 | -587.3 | -1415.1
| 4486 | 0.31 | 112.04 | 4049.3 | -587.3 | -1414.7
| 4581 | 0.35 | 133.71 | 4144.3 | -587.6 | -1414.3
| 4676 | 0.4 | 161.46 | 4239.3 | -588.2 | -1413.9
| 4771 | 0.7 | 178.76 | 4334.3 | -589 | -1413.8
| 4866 | 0.88 | 222.8 | 4429.3 | -590.2 | -1414.3
| 4962 | 1.11 | 221.78 | 4525.2 | -591.4 | -1415.4
| 5057 | 1.27 | 225.65 | 4620.2 | -592.8 | -1416.8
| 5152 | 1.7 | 222.73 | 4715.2 | -594.6 | -1418.5
| 5248 | 1.85 | 225.33 | 4811.2 | -596.7 | -1420.6
| 5320 | 1.95 | 223.46 | 4883.1 | -598.4 | -1422.2
| 5395 | 2.05 | 221.51 | 4958.1 | -600.4 | -1424

## Lookup (hidden)
North Reference | RetunValue | Grid Type | ReturnValue | Deviation Indicator | ReturnValue
| 2 |  | 0 |  | 2
True |  | SPCS-Colorado Central-NAD27 |  | Directional
Grid |  | SPCS-Colorado Central-NAD83 |  | High Angle
|  | SPCS-Colorado North-NAD27 |  | Horizontal
SPCS-Colorado North-NAD83
SPCS-Colorado South-NAD27
SPCS-Colorado South-NAD83
UTM-Zone 12 NAD27
UTM-Zone 12 NAD83
UTM-Zone 13 NAD27
UTM-Zone 13 NAD83