## Data
Header Information | measured depth (ft) | inclination (°) | azimuth (°) | true vertical depth (ft) | northing +N/-S (ft) | easting +E/-W (ft)
Operator Name | 0 | 0 | 0 | 0 | 0 | 0
Bonanza Creek Energy | 526 | 0.4 | 166.9 | 526 | -1.79 | 0.42
Operator Number | 619 | 2.1 | 359.7 | 618.98 | -0.4 | 0.48
8960 | 713 | 6.1 | 5.4 | 712.72 | 6.3 | 0.94
Well Name and Number | 808 | 9.3 | 353.9 | 806.86 | 18.96 | 0.6
Antelope G-31 | 901 | 10.5 | 333.6 | 898.5 | 34.03 | -3.97
API Number (if available) | 996 | 13.1 | 321 | 991.5 | 50.15 | -14.59
05-123-32853 | 1090 | 15.6 | 314.7 | 1082.56 | 67.32 | -30.29
Location: QQ SEC TWP RGE | 1184 | 17.5 | 306.7 | 1172.68 | 84.67 | -50.61
SENW 31 5N 62W | 1279 | 18.8 | 301.4 | 1262.95 | 101.18 | -75.13
Citing Type: Planned or Actual | 1374 | 21.4 | 303.2 | 1352.16 | 118.65 | -102.7
Actual | 1470 | 22.3 | 296 | 1441.28 | 136.23 | -133.73
Deviation Indicator | 1564 | 19.1 | 292.4 | 1529.2 | 149.91 | -163.99
Directional | 1659 | 20.9 | 293 | 1618.47 | 162.45 | -193.96
North Reference | 1753 | 22.5 | 298.5 | 1705.81 | 177.59 | -225.21
True | 1848 | 23.3 | 296 | 1793.33 | 194.5 | -258.07
Grid Type | 1942 | 23.8 | 294.6 | 1879.5 | 210.54 | -292.02
#VALUE! | 2037 | 23.5 | 295.1 | 1966.52 | 226.56 | -326.6
| 2132 | 23 | 293.6 | 2053.81 | 242.02 | -360.76
| 2225 | 23.3 | 295.9 | 2139.32 | 257.33 | -393.96
| 2319 | 21.4 | 295 | 2226.26 | 272.7 | -426.23
| 2414 | 22 | 300.2 | 2314.53 | 288.98 | -457.32
| 2509 | 22.8 | 303.3 | 2402.36 | 308.04 | -488.08
| 2603 | 23.9 | 303.9 | 2488.67 | 328.66 | -519.11
| 2697 | 22.9 | 303.4 | 2574.93 | 349.35 | -550.19
| 2791 | 23.6 | 306.6 | 2661.3 | 370.63 | -580.56
| 2885 | 24.7 | 306.2 | 2747.07 | 393.45 | -611.52
| 2980 | 24.6 | 304.4 | 2833.42 | 416.35 | -643.85
| 3075 | 23.5 | 301.6 | 2920.17 | 437.44 | -676.3
| 3169 | 24.2 | 299 | 3006.15 | 456.61 | -709.11
| 3265 | 22.2 | 295.5 | 3094.38 | 473.95 | -742.7
| 3359 | 21.9 | 296.1 | 3181.51 | 489.31 | -774.47
| 3454 | 21.3 | 297.9 | 3269.84 | 505.18 | -805.63
| 3548 | 21.8 | 299 | 3357.27 | 521.63 | -835.98
| 3642 | 23.8 | 300.2 | 3443.92 | 539.64 | -867.65
| 3736 | 24.2 | 299.2 | 3529.79 | 558.58 | -900.86
| 3831 | 24.5 | 298.4 | 3616.34 | 577.44 | -935.18
| 3925 | 24 | 301.6 | 3702.05 | 596.73 | -968.61
| 4018 | 23 | 302.3 | 3787.34 | 616.35 | -1000.08
| 4113 | 20.9 | 303.8 | 3875.45 | 635.7 | -1029.85
| 4207 | 20.7 | 308.6 | 3963.33 | 655.39 | -1056.77
| 4302 | 18.6 | 309.3 | 4052.79 | 675.47 | -1081.62
| 4396 | 20 | 310.5 | 4141.5 | 695.4 | -1105.44
| 4490 | 19.2 | 311 | 4230.06 | 715.98 | -1129.33
| 4584 | 17.2 | 305 | 4319.36 | 734.1 | -1152.39
| 4678 | 14.9 | 304.7 | 4409.69 | 748.95 | -1173.71
| 4774 | 13.9 | 306.9 | 4502.67 | 762.9 | -1193.08
| 4869 | 14.5 | 301.4 | 4594.77 | 775.95 | -1212.36
| 4964 | 13.4 | 301 | 4686.97 | 787.82 | -1231.94
| 5059 | 12.8 | 300.5 | 4779.5 | 798.83 | -1250.45
| 5152 | 11.5 | 300.4 | 4870.41 | 808.75 | -1267.32
| 5246 | 9.4 | 299.2 | 4962.85 | 817.23 | -1282.1
| 5340 | 7.4 | 297.4 | 5055.83 | 823.77 | -1294.18
| 5435 | 5.7 | 294 | 5150.21 | 828.5 | -1303.92
| 5529 | 4.4 | 292.3 | 5243.84 | 831.77 | -1311.52
| 5624 | 3.4 | 285.2 | 5338.62 | 833.89 | -1317.61
| 5719 | 2.5 | 278.2 | 5433.5 | 834.92 | -1322.38
| 5814 | 1.6 | 268.5 | 5528.43 | 835.18 | -1325.76
| 5908 | 1.1 | 263.2 | 5622.41 | 835.04 | -1327.97
| 6002 | 0.5 | 223.8 | 5716.4 | 834.64 | -1329.15
| 6097 | 0.5 | 184.5 | 5811.4 | 833.93 | -1329.47
| 6191 | 0.9 | 160.3 | 5905.39 | 832.82 | -1329.25
| 6286 | 1.2 | 148.6 | 6000.37 | 831.27 | -1328.48
| 6381 | 1.3 | 137 | 6095.35 | 829.64 | -1327.23
| 6475 | 1.4 | 137 | 6189.32 | 828.02 | -1325.72
| 6569 | 1.6 | 140.3 | 6283.29 | 826.17 | -1324.1
| 6664 | 1.8 | 140.4 | 6378.25 | 824 | -1322.3
| 6757 | 1.8 | 146.4 | 6471.2 | 821.65 | -1320.56
| 6930 | 0.6 | 144.2 | 6644.16 | 818.66 | -1318.52
| 6980 | 0.6 | 144.2 | 6694.16 | 818.23 | -1318.22

## Lookup (hidden)
North Reference | RetunValue | Grid Type | ReturnValue | Deviation Indicator | ReturnValue
| 2 |  | 0 |  | 2
True |  | SPCS-Colorado Central-NAD27 |  | Directional
Grid |  | SPCS-Colorado Central-NAD83 |  | High Angle
|  | SPCS-Colorado North-NAD27 |  | Horizontal
SPCS-Colorado North-NAD83
SPCS-Colorado South-NAD27
SPCS-Colorado South-NAD83
UTM-Zone 12 NAD27
UTM-Zone 12 NAD83
UTM-Zone 13 NAD27
UTM-Zone 13 NAD83