## Data
Header Information | measured depth (ft) | inclination (°) | azimuth (°) | true vertical depth (ft) | northing +N/-S (ft) | easting +E/-W (ft)
Operator Name | 0 | 0 | 0 | 0 | 0 | 0
WPXEnergy | 150 | 0 | 0 | 150 | 0 | 0
Operator Number | 500 | 7 | 356 | 499.13 | 21.3 | -1.49
96850 | 550 | 8 | 356 | 548.7 | 27.81 | -1.94
Well Name and Number | 1000 | 8 | 356 | 994.32 | 90.29 | -6.31
PA 22-11 | 1500 | 8 | 356 | 1489.46 | 159.7 | -11.17
API Number (if available) | 2000 | 8 | 356 | 1984.59 | 229.12 | -16.02
| 2369 | 8 | 356 | 2350 | 280.35 | -19.6
Location: QQ SEC TWP RGE | 2500 | 9.95 | 357.48 | 2479.39 | 300.76 | -20.74
Sec 11 T7S R95W | 2699.76 | 12.94 | 358.88 | 2675.15 | 340.36 | -21.93
Citing Type: Planned or Actual | 3000 | 12.94 | 358.88 | 2967.78 | 407.56 | -23.25
Planning | 3500 | 12.94 | 358.88 | 3455.09 | 519.46 | -25.44
Deviation Indicator | 4000 | 12.94 | 358.88 | 3942.4 | 631.36 | -27.62
Directional | 4500 | 12.94 | 358.88 | 4429.71 | 743.27 | -29.81
North Reference | 4911.71 | 12.94 | 358.88 | 4830.98 | 835.41 | -31.61
True | 5000 | 11.61 | 358.88 | 4917.25 | 854.17 | -31.98
North Reference | 5500 | 4.11 | 358.88 | 5412.19 | 922.5 | -33.31
North Reference | 5774.04 | 0 | 0 | 5686 | 932.32 | -33.51
| 6000 | 0 | 0 | 5911.96 | 932.32 | -33.51
| 6500 | 0 | 0 | 6411.96 | 932.32 | -33.51
| 7000 | 0 | 0 | 6911.96 | 932.33 | -33.51
| 7500 | 0 | 0 | 7411.96 | 932.33 | -33.51
| 7924.04 | 0 | 0 | 7836 | 932.33 | -33.51

## Lookup (hidden)
North Reference | RetunValue | Grid Type | ReturnValue | Deviation Indicator | ReturnValue
| 2 |  | 0 |  | 2
True |  | SPCS-Colorado Central-NAD27 |  | Directional
Grid |  | SPCS-Colorado Central-NAD83 |  | High Angle
|  | SPCS-Colorado North-NAD27 |  | Horizontal
SPCS-Colorado North-NAD83
SPCS-Colorado South-NAD27
SPCS-Colorado South-NAD83
UTM-Zone 12 NAD27
UTM-Zone 12 NAD83
UTM-Zone 13 NAD27
UTM-Zone 13 NAD83