## Data
Header Information | measured depth (ft) | inclination (°) | azimuth (°) | true vertical depth (ft) | northing +N/-S (ft) | easting +E/-W (ft)
Operator Name | 0 | 0 | 0 | 0 | 0 | 0
WPXEnergy | 120 | 0 | 0 | 120 | 0 | 0
Operator Number | 500 | 11.4 | 293.64 | 497.5 | 15.11 | -34.52
96850 | 777.3 | 19.72 | 293.64 | 764.4 | 44.92 | -102.59
Well Name and Number | 1000 | 19.72 | 293.64 | 974.04 | 75.05 | -171.43
PA 312-11 | 1500 | 19.72 | 293.64 | 1444.72 | 142.71 | -325.97
API Number (if available) | 2000 | 19.72 | 293.64 | 1915.4 | 210.37 | -480.51
| 2500 | 19.72 | 293.64 | 2386.08 | 278.03 | -635.05
Location: QQ SEC TWP RGE | 3000 | 19.72 | 293.64 | 2856.76 | 345.69 | -789.59
Sec 11 T7S R95W | 3500 | 19.72 | 293.64 | 3327.44 | 413.35 | -944.13
Citing Type: Planned or Actual | 4000 | 19.72 | 293.64 | 3798.12 | 481.01 | -1098.67
Planning | 4453.69 | 19.72 | 293.64 | 4225.2 | 542.4 | -1238.9
Deviation Indicator | 4500 | 19.02 | 293.64 | 4268.89 | 548.56 | -1252.97
Directional | 5000 | 11.52 | 293.64 | 4750.89 | 601.35 | -1373.55
North Reference | 5000 | 4.02 | 293.64 | 5245.94 | 628.46 | -1435.46
True | 5768.28 | 0 | 0 | 5514 | 632.24 | -1444.09
North Reference | 5868.28 | 0 | 0 | 5614 | 632.24 | -1444.09
North Reference | 6000 | 0 | 0 | 5745.72 | 632.24 | -1444.09
| 6500 | 0 | 0 | 6245.72 | 632.24 | -1444.09
| 7000 | 0 | 0 | 6745.72 | 632.24 | -1444.09
| 7500 | 0 | 0 | 7245.72 | 632.24 | -1444.09
| 8000 | 0 | 0 | 7745.72 | 632.24 | -1444.09
| 8018.28 | 0 | 0 | 7764 | 632.24 | -1444.09

## Lookup (hidden)
North Reference | RetunValue | Grid Type | ReturnValue | Deviation Indicator | ReturnValue
| 2 |  | 0 |  | 2
True |  | SPCS-Colorado Central-NAD27 |  | Directional
Grid |  | SPCS-Colorado Central-NAD83 |  | High Angle
|  | SPCS-Colorado North-NAD27 |  | Horizontal
SPCS-Colorado North-NAD83
SPCS-Colorado South-NAD27
SPCS-Colorado South-NAD83
UTM-Zone 12 NAD27
UTM-Zone 12 NAD83
UTM-Zone 13 NAD27
UTM-Zone 13 NAD83