## Data
Header Information | measured depth (ft) | inclination (°) | azimuth (°) | true vertical depth (ft) | northing +N/-S (ft) | easting +E/-W (ft)
Operator Name | 0 | 0 | 0 | 0 | 0 | 0
WPXEnergy | 120 | 0 | 0 | 120 | 0 | 0
Operator Number | 500 | 7.6 | 265.99 | 498.89 | -1.76 | -25.1
96850 | 705.26 | 11.71 | 265.99 | 701.19 | -4.17 | -59.43
Well Name and Number | 1000 | 11.71 | 265.99 | 989.81 | -8.35 | -119.08
PA 512-11 | 1500 | 11.71 | 265.99 | 1479.41 | -15.44 | -220.27
API Number (if available) | 2000 | 11.71 | 265.99 | 1969.01 | -22.54 | -321.46
| 2500 | 11.71 | 265.99 | 2458.62 | -29.63 | -422.65
Location: QQ SEC TWP RGE | 3000 | 11.71 | 265.99 | 2948.22 | -36.73 | -523.83
Sec 11 T7S R95W | 3500 | 11.71 | 265.99 | 3437.82 | -43.82 | -625.02
Citing Type: Planned or Actual | 4000 | 11.71 | 265.99 | 3927.42 | -50.91 | -726.21
Planning | 4500 | 11.71 | 265.99 | 4417.02 | -58.01 | -827.4
Deviation Indicator | 4821.74 | 11.71 | 265.99 | 4732.07 | -62.57 | -892.52
Directional | 5000 | 9.03 | 265.99 | 4907.41 | -64.82 | -924.52
North Reference | 5500 | 1.53 | 265.99 | 5404.93 | -68.03 | -970.39
True | 5602.08 | 0 | 0 | 5507 | -68.13 | -971.75
North Reference | 5702.08 | 0 | 0 | 5607 | -68.13 | -971.75
North Reference | 6000 | 0 | 0 | 5904.92 | -68.13 | -971.75
| 6500 | 0 | 0 | 6404.92 | -68.13 | -971.75
| 7000 | 0 | 0 | 6904.92 | -68.13 | -971.75
| 7500 | 0 | 0 | 7404.92 | -68.13 | -971.75
| 7852.08 | 0 | 0 | 7757 | -68.13 | -971.75

## Lookup (hidden)
North Reference | RetunValue | Grid Type | ReturnValue | Deviation Indicator | ReturnValue
| 2 |  | 0 |  | 2
True |  | SPCS-Colorado Central-NAD27 |  | Directional
Grid |  | SPCS-Colorado Central-NAD83 |  | High Angle
|  | SPCS-Colorado North-NAD27 |  | Horizontal
SPCS-Colorado North-NAD83
SPCS-Colorado South-NAD27
SPCS-Colorado South-NAD83
UTM-Zone 12 NAD27
UTM-Zone 12 NAD83
UTM-Zone 13 NAD27
UTM-Zone 13 NAD83