## Data
Header Information | measured depth (ft) | inclination (°) | azimuth (°) | true vertical depth (ft) | northing +N/-S (ft) | easting +E/-W (ft)
Operator Name | 0 | 0 | 0 | 0 | 0 | 0
WPXEnergy | 120 | 0 | 0 | 120 | 0 | 0
Operator Number | 500 | 15.2 | 327.1 | 495.56 | 42.07 | -27.22
96850 | 993.15 | 34.93 | 327.1 | 940.07 | 216.61 | -140.12
Well Name and Number | 1000 | 34.93 | 327.1 | 945.69 | 219.91 | -142.25
PA 11-11 | 1500 | 34.93 | 327.1 | 1355.63 | 460.26 | -297.74
API Number (if available) | 2000 | 34.93 | 327.1 | 1765.58 | 700.61 | -453.22
| 2500 | 34.93 | 327.1 | 2175.53 | 940.97 | -608.7
Location: QQ SEC TWP RGE | 3000 | 34.93 | 327.1 | 2585.48 | 1181.32 | -764.18
Sec 11 T7S R95W | 3500 | 34.93 | 327.1 | 2995.42 | 1421.67 | -919.66
Citing Type: Planned or Actual | 3963.14 | 34.93 | 327.1 | 3375.15 | 1644.31 | -1063.68
Planning | 4000 | 34.37 | 327.1 | 3405.47 | 1661.9 | -1075.06
Deviation Indicator | 4500 | 26.87 | 327.1 | 3835.43 | 1875.6 | -1213.3
Directional | 5000 | 19.37 | 327.1 | 4294.94 | 2040.35 | -1319.87
North Reference | 5500 | 11.87 | 327.1 | 4776.12 | 2153.32 | -1392.95
True | 6000 | 4.37 | 327.1 | 5270.75 | 2212.6 | -1431.3
North Reference | 6291.53 | 0 | 0 | 5562 | 2221.94 | -1437.34
North Reference | 6391.53 | 0 | 0 | 5662 | 2221.94 | -1437.34
| 6500 | 0 | 0 | 5770.47 | 2221.94 | -1437.34
| 7000 | 0 | 0 | 6270.47 | 2221.94 | -1437.34
| 7500 | 0 | 0 | 6770.47 | 2221.94 | -1437.34
| 8000 | 0 | 0 | 7270.47 | 2221.94 | -1437.34
| 8500 | 0 | 0 | 7770.47 | 2221.94 | -1437.34
| 8541.53 | 0 | 0 | 7812 | 2221.94 | -1437.34

## Lookup (hidden)
North Reference | RetunValue | Grid Type | ReturnValue | Deviation Indicator | ReturnValue
| 2 |  | 0 |  | 2
True |  | SPCS-Colorado Central-NAD27 |  | Directional
Grid |  | SPCS-Colorado Central-NAD83 |  | High Angle
|  | SPCS-Colorado North-NAD27 |  | Horizontal
SPCS-Colorado North-NAD83
SPCS-Colorado South-NAD27
SPCS-Colorado South-NAD83
UTM-Zone 12 NAD27
UTM-Zone 12 NAD83
UTM-Zone 13 NAD27
UTM-Zone 13 NAD83