## Data
Header Information | measured depth (ft) | inclination (°) | azimuth (°) | true vertical depth (ft) | northing +N/-S (ft) | easting +E/-W (ft)
Operator Name | 0 | 0 | 0 | 0 | 0 | 0
WPXEnergy | 130 | 0 | 0 | 130 | 0 | 0
Operator Number | 500 | 11.1 | 317.98 | 497.69 | 26.54 | -23.92
96850 | 880.9 | 22.53 | 317.98 | 861.7 | 108.26 | -97.54
Well Name and Number | 1000 | 22.53 | 317.98 | 971.72 | 142.16 | -128.08
PA 411-11 | 1500 | 22.53 | 317.98 | 1433.57 | 284.48 | -256.31
API Number (if available) | 2000 | 22.53 | 317.98 | 1895.41 | 426.8 | -384.53
| 2500 | 22.53 | 317.98 | 2357.26 | 569.11 | -512.75
Location: QQ SEC TWP RGE | 3000 | 22.53 | 317.98 | 2819.11 | 711.43 | -640.97
Sec 11 T7S R95W | 3500 | 22.53 | 317.98 | 3280.96 | 853.75 | -769.19
Citing Type: Planned or Actual | 4000 | 22.53 | 317.98 | 3742.81 | 996.06 | -897.42
Planning | 4500 | 22.53 | 317.98 | 4204.66 | 1138.38 | -1025.64
Deviation Indicator | 5000 | 22.53 | 317.98 | 4666.51 | 1280.7 | -1153.86
Directional | 5299.97 | 22.53 | 317.98 | 4943.6 | 1366.08 | -1230.79
North Reference | 5500 | 19.53 | 317.98 | 5130.28 | 1419.39 | -1278.82
True | 6000 | 12.03 | 317.98 | 5611.11 | 1520.32 | -1369.75
North Reference | 6500 | 4.53 | 317.98 | 6105.55 | 1573.75 | -1417.89
North Reference | 6801.77 | 0 | 0 | 6407 | 1582.6 | -1425.87
| 6901.77 | 0 | 0 | 6507 | 1582.6 | -1425.87
| 7000 | 0 | 0 | 6605.23 | 1582.6 | -1425.87
| 7500 | 0 | 0 | 7105.23 | 1582.6 | -1425.87
| 8000 | 0 | 0 | 7605.23 | 1582.6 | -1425.87
| 8186.77 | 0 | 0 | 7792 | 1582.6 | -1425.87

## Lookup (hidden)
North Reference | RetunValue | Grid Type | ReturnValue | Deviation Indicator | ReturnValue
| 2 |  | 0 |  | 2
True |  | SPCS-Colorado Central-NAD27 |  | Directional
Grid |  | SPCS-Colorado Central-NAD83 |  | High Angle
|  | SPCS-Colorado North-NAD27 |  | Horizontal
SPCS-Colorado North-NAD83
SPCS-Colorado South-NAD27
SPCS-Colorado South-NAD83
UTM-Zone 12 NAD27
UTM-Zone 12 NAD83
UTM-Zone 13 NAD27
UTM-Zone 13 NAD83