## Data
Header Information | measured depth (ft) | inclination (°) | azimuth (°) | true vertical depth (ft) | northing +N/-S (ft) | easting +E/-W (ft)
Operator Name | 0 | 0 | 0 | 0 | 0 | 0
WPXEnergy | 150 | 0 | 0 | 150 | 0 | 0
Operator Number | 500 | 11.38 | 311.75 | 497.71 | 23.06 | -25.83
96850 | 906.15 | 24.57 | 311.75 | 883.17 | 106.34 | -119.13
Well Name and Number | 1000 | 24.57 | 311.75 | 968.53 | 132.33 | -148.25
PA 511-11 | 1500 | 24.57 | 311.75 | 1423.24 | 270.8 | -303.38
API Number (if available) | 2000 | 24.57 | 311.75 | 1877.95 | 409.28 | -458.5
| 2500 | 24.57 | 311.75 | 2332.66 | 547.75 | -613.63
Location: QQ SEC TWP RGE | 3000 | 24.57 | 311.75 | 2787.37 | 686.22 | -768.76
Sec 11 T7S R95W | 3500 | 24.57 | 311.75 | 3242.08 | 824.69 | -923.89
Citing Type: Planned or Actual | 4000 | 24.57 | 311.75 | 3696.79 | 963.16 | -1079.01
Planning | 4272.34 | 24.57 | 311.75 | 3944.46 | 1038.59 | -1163.51
Deviation Indicator | 4500 | 21.16 | 311.75 | 4154.19 | 1097.49 | -1229.5
Directional | 5000 | 13.66 | 311.75 | 4630.95 | 1197.04 | -1341.03
North Reference | 5500 | 6.16 | 311.75 | 5123.14 | 1254.3 | -1405.17
True | 5910.65 | 0 | 0 | 5533 | 1268.99 | -1421.63
North Reference | 6000 | 0 | 0 | 5622.35 | 1268.99 | -1421.63
North Reference | 6010.65 | 0 | 0 | 5633 | 1268.99 | -1421.63
| 6500 | 0 | 0 | 6122.35 | 1268.99 | -1421.63
| 7000 | 0 | 0 | 6622.35 | 1268.99 | -1421.63
| 7500 | 0 | 0 | 7122.35 | 1268.99 | -1421.63
| 8000 | 0 | 0 | 7622.35 | 1268.99 | -1421.63
| 8160.65 | 0 | 0 | 7783 | 1268.99 | -1421.63

## Lookup (hidden)
North Reference | RetunValue | Grid Type | ReturnValue | Deviation Indicator | ReturnValue
| 2 |  | 0 |  | 2
True |  | SPCS-Colorado Central-NAD27 |  | Directional
Grid |  | SPCS-Colorado Central-NAD83 |  | High Angle
|  | SPCS-Colorado North-NAD27 |  | Horizontal
SPCS-Colorado North-NAD83
SPCS-Colorado South-NAD27
SPCS-Colorado South-NAD83
UTM-Zone 12 NAD27
UTM-Zone 12 NAD83
UTM-Zone 13 NAD27
UTM-Zone 13 NAD83