## Data
Header Information | measured depth (ft) | inclination (°) | azimuth (°) | true vertical depth (ft) | northing +N/-S (ft) | easting +E/-W (ft)
Operator Name | 0 | 0 | 0 | 0 | 0 | 0
Kerr Mc-Gee Oil & Gas Onshore LP | 100 | 0.35 | 249.58 | 100 | -0.11 | -0.29
Operator Number | 200 | 0.2 | 187.4 | 200 | -0.39 | -0.59
47120 | 300 | 0.07 | 82.17 | 300 | -0.55 | -0.56
Well Name and Number | 400 | 0.21 | 328.67 | 400 | -0.39 | -0.59
CAMP 9N-30HZ | 500 | 0.21 | 270.99 | 500 | -0.23 | -0.87
API Number (if available) | 600 | 0.25 | 204.39 | 600 | -0.42 | -1.14
512335257 | 700 | 0.23 | 2.56 | 700 | -0.42 | -1.22
Location: QQ SEC TWP RGE | 768 | 0.08 | 358.82 | 768 | -0.24 | -1.22
SESE Sec. 31 3N 65W 6TH PM | 951 | 0.56 | 281.84 | 950.99 | 0.07 | -2.1
Citing Type: Planned or Actual | 1042 | 0.6 | 265.88 | 1041.99 | 0.13 | -3.01
ACTUAL | 1133 | 1.54 | 141.15 | 1132.98 | -0.85 | -2.72
Deviation Indicator | 1224 | 3.58 | 133.24 | 1223.88 | -3.75 | 0.12
Horizontal | 1315 | 5.38 | 119.63 | 1314.6 | -7.81 | 5.9
North Reference | 1406 | 7.28 | 115.03 | 1405.05 | -12.36 | 14.83
True | 1498 | 9.08 | 117.08 | 1496.11 | -18.13 | 26.58
Grid Type | 1590 | 10.26 | 114.35 | 1586.8 | -24.81 | 40.51
#VALUE! | 1682 | 11.22 | 115.11 | 1677.18 | -31.99 | 56.08
| 1775 | 10.11 | 116.08 | 1768.58 | -39.42 | 71.6
| 1867 | 10.08 | 113.38 | 1859.15 | -46.16 | 86.24
| 1962 | 10.19 | 118.04 | 1952.67 | -53.41 | 101.29
| 2056 | 11.3 | 118.44 | 2045.02 | -61.71 | 116.73
| 2151 | 9.79 | 113.6 | 2138.42 | -69.37 | 132.32
| 2246 | 10.03 | 115.18 | 2232 | -76.13 | 147.2
| 2341 | 10.01 | 118.5 | 2325.55 | -83.59 | 161.95
| 2436 | 10.71 | 118.56 | 2419 | -91.75 | 176.96
| 2531 | 9.3 | 118.55 | 2512.56 | -99.64 | 191.45
| 2626 | 9.65 | 118.48 | 2606.26 | -107.1 | 205.2
| 2721 | 11.24 | 120.27 | 2699.68 | -115.57 | 220.19
| 2815 | 10.69 | 119.31 | 2791.97 | -124.45 | 235.71
| 2911 | 12.2 | 114.71 | 2886.06 | -133.05 | 252.69
| 3006 | 11.83 | 115.4 | 2978.98 | -141.42 | 270.6
| 3100 | 11.42 | 115.62 | 3071.05 | -149.58 | 287.7
| 3195 | 10.14 | 120.85 | 3164.37 | -157.94 | 303.36
| 3290 | 8.27 | 126.65 | 3258.15 | -166.3 | 316.02
| 3385 | 8.04 | 119.99 | 3352.19 | -173.7 | 327.26
| 3480 | 8.17 | 124.09 | 3446.24 | -180.81 | 338.6
| 3574 | 10.31 | 119.1 | 3539.01 | -188.64 | 351.48
| 3669 | 10.2 | 106.36 | 3632.51 | -195.15 | 366.98
| 3764 | 8.36 | 96.92 | 3726.27 | -198.35 | 381.91
| 3859 | 7.22 | 104 | 3820.39 | -200.63 | 394.56
| 3954 | 5.49 | 123.51 | 3914.81 | -204.58 | 404.15
| 4049 | 6.58 | 127.27 | 4009.29 | -210.39 | 412.27
| 4143 | 8.67 | 115.88 | 4102.46 | -216.74 | 422.93
| 4238 | 8.24 | 115.68 | 4196.42 | -222.82 | 435.51
| 4333 | 5.93 | 116.61 | 4290.69 | -227.97 | 446.03
| 4428 | 6.6 | 116.9 | 4385.12 | -232.63 | 455.29
| 4523 | 7.32 | 119.57 | 4479.42 | -238.09 | 465.42
| 4618 | 8.44 | 121.82 | 4573.53 | -244.75 | 476.61
| 4713 | 7.59 | 125.3 | 4667.6 | -252.05 | 487.65
| 4808 | 8 | 122.29 | 4761.72 | -259.21 | 498.36
| 4903 | 7.05 | 135.5 | 4855.91 | -266.9 | 508.04
| 4997 | 6.87 | 128.99 | 4949.22 | -274.55 | 516.45
| 5093 | 7.9 | 110.41 | 5044.43 | -280.47 | 527.1
| 5188 | 7.47 | 104.31 | 5138.58 | -284.27 | 539.2
| 5284 | 6.39 | 105.13 | 5233.88 | -287.21 | 550.4
| 5379 | 4.88 | 104.47 | 5328.42 | -289.6 | 559.42
| 5474 | 3.87 | 100.65 | 5423.14 | -291.2 | 566.48
| 5569 | 3.02 | 100.78 | 5517.96 | -292.26 | 572.09
| 5664 | 1.64 | 102.12 | 5612.88 | -293.01 | 575.88
| 5758 | 1.24 | 104.52 | 5706.85 | -293.55 | 578.18
| 5853 | 0.77 | 91.78 | 5801.84 | -293.83 | 579.81
| 5947 | 0.35 | 108.38 | 5895.83 | -293.94 | 580.72
| 6042 | 0.95 | 140.19 | 5990.83 | -294.64 | 581.5
| 6136 | 0.74 | 204.59 | 6084.82 | -295.79 | 581.74
| 6231 | 0.91 | 179.62 | 6179.81 | -297.1 | 581.49
| 6326 | 0.91 | 171.47 | 6274.8 | -298.6 | 581.61
| 6421 | 0.98 | 180.01 | 6369.79 | -300.16 | 581.72
| 6516 | 0.2 | 340.36 | 6464.78 | -300.81 | 581.67
| 6547 | 0.16 | 305.65 | 6495.78 | -300.74 | 581.61
| 6579 | 0.14 | 297.22 | 6527.78 | -300.69 | 581.54
| 6610 | 1.8 | 347.52 | 6558.78 | -300.2 | 581.4
| 6642 | 6.11 | 350.93 | 6590.69 | -298.03 | 581.03
| 6674 | 9.48 | 358.84 | 6622.39 | -293.71 | 580.7
| 6705 | 11.66 | 4.68 | 6652.87 | -288.03 | 580.91
| 6737 | 14.09 | 0.65 | 6684.06 | -280.91 | 581.22
| 6769 | 16.02 | 3.08 | 6714.96 | -272.61 | 581.5
| 6800 | 18.26 | 2.58 | 6744.58 | -263.49 | 581.95
| 6832 | 21.71 | 1.23 | 6774.65 | -252.56 | 582.3
| 6863 | 23.94 | 1.54 | 6803.22 | -240.54 | 582.59
| 6895 | 25.4 | 2.21 | 6832.3 | -227.19 | 583.03
| 6926 | 29.19 | 0.4 | 6859.84 | -212.98 | 583.34
| 6958 | 32.89 | 357.75 | 6887.26 | -196.49 | 583.05
| 6989 | 35.94 | 356.3 | 6912.83 | -178.99 | 582.13
| 7021 | 38.51 | 356.34 | 6938.31 | -159.68 | 580.89
| 7052 | 39.91 | 356.27 | 6962.33 | -140.12 | 579.63
| 7084 | 40.46 | 355.45 | 6986.77 | -119.53 | 578.14
| 7116 | 44.48 | 355.91 | 7010.37 | -97.99 | 576.51
| 7147 | 48.76 | 356.37 | 7031.66 | -75.51 | 575
| 7179 | 51.75 | 356.7 | 7052.12 | -50.95 | 573.52
| 7211 | 53.67 | 357.8 | 7071.5 | -25.53 | 572.3
| 7243 | 56.07 | 358.54 | 7089.92 | 0.63 | 571.46
| 7274 | 60.59 | 359.43 | 7106.19 | 27 | 571
| 7306 | 66.01 | 359.7 | 7120.56 | 55.58 | 570.79
| 7337 | 69.64 | 0.04 | 7132.26 | 84.28 | 570.72
| 7369 | 72.37 | 359.61 | 7142.68 | 114.53 | 570.63
| 7401 | 75.44 | 358.68 | 7151.55 | 145.27 | 570.17
| 7432 | 78.24 | 358.59 | 7158.6 | 175.45 | 569.45
| 7464 | 80.52 | 358.25 | 7164.5 | 206.88 | 568.58
| 7496 | 81.65 | 358 | 7169.46 | 238.48 | 567.55
| 7527 | 83.55 | 357.95 | 7173.45 | 269.2 | 566.46
| 7551 | 85.1 | 357.5 | 7175.82 | 293.06 | 565.51
| 7681 | 87.66 | 357.07 | 7184.03 | 422.65 | 559.37
| 7772 | 88.7 | 358.19 | 7186.92 | 513.52 | 555.61
| 7864 | 88.33 | 359.49 | 7189.31 | 605.47 | 553.74
| 7955 | 92.04 | 359.52 | 7189.01 | 696.45 | 552.96
| 8046 | 93.15 | 1.02 | 7184.89 | 787.35 | 553.39
| 8138 | 93.02 | 0.9 | 7179.94 | 879.21 | 554.93
| 8229 | 92.1 | 1.93 | 7175.88 | 970.08 | 557.17
| 8319 | 90.44 | 1.78 | 7173.88 | 1060.01 | 560.08
| 8411 | 90.93 | 1.59 | 7172.78 | 1151.97 | 562.79
| 8503 | 91.23 | 1.27 | 7171.05 | 1243.92 | 565.08
| 8594 | 89.74 | 0.9 | 7170.28 | 1334.9 | 566.81
| 8687 | 89.69 | 1.04 | 7170.74 | 1427.88 | 568.38
| 8779 | 88.89 | 359.59 | 7171.88 | 1519.87 | 568.89
| 8871 | 89.51 | 359.7 | 7173.16 | 1611.86 | 568.32
| 8963 | 89.94 | 359.39 | 7173.61 | 1703.86 | 567.59
| 9055 | 91.23 | 359.11 | 7172.67 | 1795.84 | 566.38
| 9147 | 88.71 | 359.96 | 7172.72 | 1887.83 | 565.64
| 9239 | 88.46 | 359.87 | 7174.99 | 1979.8 | 565.5
| 9331 | 88.21 | 359.9 | 7177.66 | 2071.76 | 565.31
| 9426 | 90.86 | 0.41 | 7178.43 | 2166.75 | 565.57
| 9521 | 91.54 | 359.96 | 7176.44 | 2261.73 | 565.88
| 9616 | 90.49 | 1.5 | 7174.76 | 2356.7 | 567.09
| 9712 | 91.98 | 2.17 | 7172.69 | 2452.63 | 570.16
| 9806 | 91.6 | 2.06 | 7169.75 | 2546.52 | 573.63
| 9901 | 89.75 | 0.86 | 7168.63 | 2641.47 | 576.05
| 9996 | 90.31 | 0.43 | 7168.58 | 2736.47 | 577.12
| 10092 | 90.93 | 0.37 | 7167.55 | 2832.46 | 577.79
| 10187 | 89.75 | 0.48 | 7166.98 | 2927.45 | 578.49
| 10282 | 89.38 | 2.06 | 7167.7 | 3022.42 | 580.6
| 10377 | 89.75 | 1.44 | 7168.42 | 3117.38 | 583.5
| 10472 | 88.95 | 359.56 | 7169.5 | 3212.36 | 584.33
| 10567 | 89.38 | 359.41 | 7170.89 | 3307.35 | 583.47
| 10662 | 89.2 | 358.61 | 7172.06 | 3402.32 | 581.83
| 10757 | 88.21 | 357.64 | 7174.21 | 3497.25 | 578.73
| 10852 | 88.95 | 358.82 | 7176.57 | 3592.17 | 575.79
| 10948 | 87.71 | 1.61 | 7179.36 | 3688.12 | 576.15
| 11043 | 87.71 | 3.55 | 7183.16 | 3782.94 | 580.42
| 11138 | 87.04 | 4.69 | 7187.51 | 3877.59 | 587.24
| 11233 | 86.36 | 6.08 | 7192.98 | 3972.01 | 596.14
| 11328 | 87.1 | 7.88 | 7198.4 | 4066.15 | 607.67
| 11423 | 87.53 | 10.27 | 7202.85 | 4159.85 | 622.64
| 11518 | 90.12 | 12.13 | 7204.8 | 4253.01 | 641.08
| 11613 | 87.53 | 14.49 | 7206.75 | 4345.43 | 662.94
| 11707 | 86.92 | 16.27 | 7211.3 | 4435.95 | 687.84
| 11802 | 86.36 | 18.69 | 7216.87 | 4526.4 | 716.33
| 11896 | 87.71 | 21 | 7221.73 | 4614.69 | 748.19
| 11991 | 87.29 | 20.89 | 7225.87 | 4703.33 | 782.12
| 12087 | 86.79 | 20.48 | 7230.83 | 4793.02 | 815.99
| 12182 | 88.83 | 19.58 | 7234.46 | 4882.2 | 848.5
| 12277 | 89.26 | 17.18 | 7236.04 | 4972.34 | 878.45
| 12371 | 88.46 | 15.58 | 7237.91 | 5062.5 | 904.95
| 12466 | 89.69 | 13.08 | 7239.45 | 5154.52 | 928.46
| 12561 | 91.15 | 13.95 | 7238.75 | 5246.89 | 950.66
| 12655 | 90.49 | 13 | 7237.41 | 5338.29 | 972.56
| 12751 | 89.38 | 9.98 | 7237.52 | 5432.35 | 991.68
| 12846 | 90.06 | 6.12 | 7237.98 | 5526.4 | 1004.98
| 12940 | 89.88 | 3.46 | 7238.03 | 5620.06 | 1012.83
| 13035 | 88.46 | 0.08 | 7239.41 | 5714.99 | 1015.76
| 13130 | 90.8 | 357.95 | 7240.02 | 5809.96 | 1014.13
| 13225 | 91.42 | 356.07 | 7238.18 | 5904.81 | 1009.17
| 13320 | 91.48 | 355.52 | 7235.77 | 5999.52 | 1002.21
| 13415 | 90.49 | 357.59 | 7234.14 | 6094.33 | 996.5
| 13510 | 90.62 | 357.2 | 7233.22 | 6189.23 | 992.19
| 13605 | 89.38 | 358.87 | 7233.22 | 6284.17 | 988.93
| 13700 | 88.15 | 358.25 | 7235.27 | 6379.11 | 986.54
| 13795 | 89.03 | 359.67 | 7237.61 | 6474.06 | 984.82
| 13890 | 88.03 | 359.72 | 7240.04 | 6569.03 | 984.31
| 13985 | 88.52 | 358.65 | 7242.9 | 6663.98 | 982.96
| 14080 | 88.64 | 355.12 | 7245.26 | 6758.79 | 977.8
| 14176 | 91.23 | 354.17 | 7245.37 | 6854.36 | 968.84
| 14198 | 90.97 | 353.15 | 7244.94 | 6876.23 | 966.42
| 14252 | 90.33 | 350.65 | 7244.33 | 6929.68 | 958.81

## Lookup (hidden)
North Reference | RetunValue | Grid Type | ReturnValue | Deviation Indicator | ReturnValue
| 2 |  | 0 |  | 4
True |  | SPCS-Colorado Central-NAD27 |  | Directional
Grid |  | SPCS-Colorado Central-NAD83 |  | High Angle
|  | SPCS-Colorado North-NAD27 |  | Horizontal
SPCS-Colorado North-NAD83
SPCS-Colorado South-NAD27
SPCS-Colorado South-NAD83
UTM-Zone 12 NAD27
UTM-Zone 12 NAD83
UTM-Zone 13 NAD27
UTM-Zone 13 NAD83