## Data
Header Information | measured depth (ft) | inclination (°) | azimuth (°) | true vertical depth (ft) | northing +N/-S (ft) | easting +E/-W (ft)
Operator Name | 0 | 0 | 0 | 0 | 0 | 0
WPXEnergy | 140 | 0 | 0 | 140 | 0 | 0
Operator Number | 500 | 12.6 | 323.57 | 497.11 | 31.72 | -23.41
96850 | 1000 | 30.1 | 323.57 | 960.98 | 177.6 | -131.1
Well Name and Number | 1026.57 | 31.03 | 323.57 | 983.86 | 188.47 | -139.13
PA 311-11 | 1500 | 31.03 | 323.57 | 1389.54 | 384.82 | -284.07
API Number (if available) | 2000 | 31.03 | 323.57 | 1817.99 | 592.18 | -437.14
| 2500 | 31.03 | 323.57 | 2246.44 | 799.55 | -590.21
Location: QQ SEC TWP RGE | 3000 | 31.03 | 323.57 | 2674.89 | 1006.91 | -743.28
Sec 11 7S 95W | 3500 | 31.03 | 323.57 | 3103.34 | 1214.28 | -896.36
Citing Type: Planned or Actual | 4000 | 31.03 | 323.57 | 3531.79 | 1421.64 | -1049.43
Planning | 4059.75 | 31.03 | 323.57 | 3582.99 | 1446.42 | -1067.72
Deviation Indicator | 4500 | 24.43 | 323.57 | 3972.47 | 1611.13 | -1189.31
Directional | 5000 | 16.93 | 323.57 | 4439.93 | 1753.07 | -1294.08
North Reference | 5500 | 9.43 | 323.57 | 4926.42 | 1844.7 | -1361.72
True | 6000 | 1.93 | 323.57 | 5423.61 | 1884.46 | -1391.07
North Reference | 6128.41 | 0 | 0 | 5552 | 1886.19 | -1392.35
North Reference | 6228.41 | 0 | 0 | 5652 | 1886.19 | -1392.35
| 6500 | 0 | 0 | 5923.59 | 1886.19 | -1392.35
| 7000 | 0 | 0 | 6423.59 | 1886.19 | -1392.35
| 7500 | 0 | 0 | 6923.59 | 1886.19 | -1392.35
| 8000 | 0 | 0 | 7423.59 | 1886.19 | -1392.35
| 8378.41 | 0 | 0 | 7802 | 1886.19 | -1392.35

## Lookup (hidden)
North Reference | RetunValue | Grid Type | ReturnValue | Deviation Indicator | ReturnValue
| 2 |  | 0 |  | 2
True |  | SPCS-Colorado Central-NAD27 |  | Directional
Grid |  | SPCS-Colorado Central-NAD83 |  | High Angle
|  | SPCS-Colorado North-NAD27 |  | Horizontal
SPCS-Colorado North-NAD83
SPCS-Colorado South-NAD27
SPCS-Colorado South-NAD83
UTM-Zone 12 NAD27
UTM-Zone 12 NAD83
UTM-Zone 13 NAD27
UTM-Zone 13 NAD83