## Data
Header Information | measured depth (ft) | inclination (°) | azimuth (°) | true vertical depth (ft) | northing +N/-S (ft) | easting +E/-W (ft)
Operator Name | 0 | 0 | 0 | 0 | 0 | 0
Bill Barrett Corporation | 123 | 0.13 | 75.895 | 123 | 0.03 | 0.14
Operator Number | 223 | 0.52 | 2.295 | 223 | 0.52 | 0.26
10071 | 323 | 0.52 | 326.445 | 322.99 | 1.35 | 0.03
Well Name and Number | 423 | 0.11 | 92.655 | 422.99 | 1.72 | -0.12
FEDERAL 13A-34-691 | 523 | 0.38 | 269.765 | 522.99 | 1.71 | -0.36
API Number (if available) | 623 | 0.58 | 36.585 | 622.99 | 2.12 | -0.39
05-045-20865-00 | 723 | 0.2 | 213.125 | 722.99 | 2.38 | -0.18
Location: QQ SEC TWP RGE | 760 | 0.19 | 169.475 | 759.99 | 2.27 | -0.21
SESE 33 6S 91W | 878 | 0.6 | 82.1 | 877.99 | 2.16 | 0.44
Citing Type: Planned or Actual | 970 | 3.6 | 84.1 | 969.91 | 2.52 | 3.79
Actual | 1065 | 5.8 | 69.9 | 1064.59 | 4.48 | 11.27
Deviation Indicator | 1160 | 7.5 | 63.3 | 1158.95 | 8.91 | 21.31
Directional | 1255 | 9.5 | 61.2 | 1252.9 | 15.48 | 33.72
North Reference | 1351 | 10.5 | 64.4 | 1347.44 | 23.07 | 48.56
True | 1446 | 14.6 | 65.1 | 1440.15 | 31.86 | 67.23
Grid Type | 1541 | 18.5 | 66 | 1531.2 | 43.03 | 91.87
#VALUE! | 1636 | 22 | 60.9 | 1620.32 | 57.82 | 121.2
| 1731 | 25 | 58.9 | 1707.44 | 76.85 | 153.94
| 1826 | 29 | 60.6 | 1792.06 | 98.53 | 191.21
| 1921 | 32.4 | 61 | 1873.74 | 122.19 | 233.55
| 2016 | 34.8 | 59.7 | 1952.86 | 148.21 | 279.22
| 2111 | 33.5 | 59.1 | 2031.48 | 175.35 | 325.12
| 2206 | 32.9 | 58.5 | 2110.97 | 202.29 | 369.62
| 2302 | 34.1 | 60.8 | 2191.03 | 229.05 | 415.34
| 2397 | 32.8 | 60.1 | 2270.29 | 254.87 | 460.9
| 2492 | 33.8 | 63 | 2349.7 | 279.69 | 506.75
| 2587 | 34.9 | 62.9 | 2428.13 | 304.07 | 554.49
| 2682 | 34.4 | 61.9 | 2506.28 | 329.09 | 602.36
| 2777 | 33.1 | 61.8 | 2585.27 | 353.99 | 648.89
| 2872 | 34.6 | 64.1 | 2664.16 | 378.03 | 696.02
| 2967 | 32.8 | 64.6 | 2743.2 | 400.85 | 743.53
| 3062 | 35.2 | 63.5 | 2821.95 | 424.11 | 791.29
| 3157 | 33.9 | 63.7 | 2900.19 | 448.06 | 839.54
| 3253 | 33 | 62.8 | 2980.29 | 471.88 | 886.8
| 3348 | 33.2 | 65.1 | 3059.88 | 494.65 | 933.4
| 3443 | 32.3 | 64.5 | 3139.78 | 516.53 | 979.9
| 3538 | 32.3 | 65.1 | 3220.08 | 538.15 | 1025.83
| 3633 | 33.5 | 65.1 | 3299.84 | 559.87 | 1072.64
| 3728 | 34.4 | 64.2 | 3378.64 | 582.59 | 1120.58
| 3823 | 35.2 | 64.2 | 3456.65 | 606.19 | 1169.39
| 3918 | 34.7 | 59.8 | 3534.53 | 631.71 | 1217.42
| 4013 | 32.9 | 60.3 | 3613.47 | 658.1 | 1263.21
| 4108 | 31.3 | 59 | 3693.95 | 683.59 | 1306.78
| 4204 | 31.3 | 56.6 | 3775.98 | 710.17 | 1348.97
| 4299 | 28.9 | 58.1 | 3858.16 | 735.88 | 1389.07
| 4394 | 29.1 | 59.5 | 3941.25 | 759.74 | 1428.46
| 4489 | 26.2 | 58.5 | 4025.4 | 782.43 | 1466.26
| 4584 | 24 | 59.2 | 4111.42 | 803.28 | 1500.74
| 4679 | 23.3 | 62.3 | 4198.44 | 821.91 | 1533.97
| 4774 | 21.2 | 60.3 | 4286.37 | 839.15 | 1565.53
| 4869 | 19.9 | 63.3 | 4375.32 | 854.93 | 1594.9
| 4964 | 16.4 | 68.2 | 4465.59 | 867.18 | 1621.8
| 5059 | 14 | 71.9 | 4557.26 | 875.73 | 1645.18
| 5155 | 10.5 | 71.6 | 4651.06 | 882.1 | 1664.52
| 5250 | 11.3 | 72.6 | 4744.34 | 887.62 | 1681.62
| 5345 | 10.5 | 78.5 | 4837.63 | 892.13 | 1698.98
| 5440 | 7.1 | 78.7 | 4931.5 | 895 | 1713.23
| 5535 | 6.2 | 78.7 | 5025.86 | 897.16 | 1724.02
| 5630 | 5.5 | 80.7 | 5120.36 | 898.9 | 1733.54
| 5725 | 4.8 | 77.1 | 5214.98 | 900.52 | 1741.91
| 5820 | 4.6 | 78 | 5309.66 | 902.2 | 1749.51
| 5915 | 2.8 | 98.5 | 5404.46 | 902.65 | 1755.53
| 6010 | 2.4 | 97.7 | 5499.37 | 902.04 | 1759.8
| 6106 | 2 | 100.6 | 5595.29 | 901.47 | 1763.43
| 6201 | 1.3 | 95.6 | 5690.25 | 901.06 | 1766.14
| 6296 | 0.7 | 197.6 | 5785.24 | 900.4 | 1767.03
| 6391 | 1 | 176 | 5880.23 | 899.02 | 1766.92
| 6486 | 1.3 | 174.6 | 5975.22 | 897.12 | 1767.07
| 6581 | 1.3 | 189.1 | 6070.19 | 894.98 | 1767.01
| 6676 | 1.2 | 202.6 | 6165.17 | 893 | 1766.45
| 6771 | 1.9 | 194.8 | 6260.13 | 890.56 | 1765.67
| 6866 | 1.8 | 255 | 6355.09 | 888.65 | 1763.82
| 6961 | 1.1 | 347.9 | 6450.07 | 889.15 | 1762.19
| 7057 | 1.1 | 329 | 6546.05 | 890.84 | 1761.52
| 7152 | 1.1 | 359.9 | 6641.04 | 892.54 | 1761.05
| 7247 | 1.7 | 350.4 | 6736.01 | 894.84 | 1760.82
| 7342 | 1.8 | 321.4 | 6830.97 | 897.39 | 1759.65
| 7437 | 1.7 | 316.6 | 6925.92 | 899.58 | 1757.75
| 7532 | 1.2 | 335.8 | 7020.89 | 901.52 | 1756.38
| 7627 | 0.8 | 317.4 | 7115.88 | 902.91 | 1755.52
| 7722 | 1 | 263.6 | 7210.87 | 903.31 | 1754.25
| 7817 | 0.9 | 226.4 | 7305.85 | 902.7 | 1752.88
| 7912 | 1.5 | 233.3 | 7400.83 | 901.44 | 1751.35
| 8008 | 1.7 | 220.9 | 7496.8 | 899.62 | 1749.41
| 8103 | 1.9 | 218.3 | 7591.75 | 897.31 | 1747.51
| 8198 | 1.1 | 227.1 | 7686.72 | 895.46 | 1745.86
| 8293 | 1.3 | 218.6 | 7781.7 | 893.99 | 1744.52
| 8388 | 1.4 | 213.8 | 7876.67 | 892.19 | 1743.2
| 8530 | 1.4 | 194.1 | 8018.63 | 889.06 | 1741.82
| 8542 | 1.4 | 194.1 | 8030.62 | 888.78 | 1741.75

## Lookup (hidden)
North Reference | RetunValue | Grid Type | ReturnValue | Deviation Indicator | ReturnValue
| 2 |  | 0 |  | 2
True |  | SPCS-Colorado Central-NAD27 |  | Directional
Grid |  | SPCS-Colorado Central-NAD83 |  | High Angle
|  | SPCS-Colorado North-NAD27 |  | Horizontal
SPCS-Colorado North-NAD83
SPCS-Colorado South-NAD27
SPCS-Colorado South-NAD83
UTM-Zone 12 NAD27
UTM-Zone 12 NAD83
UTM-Zone 13 NAD27
UTM-Zone 13 NAD83