## Data
Header Information | measured depth (ft) | inclination (°) | azimuth (°) | true vertical depth (ft) | northing +N/-S (ft) | easting +E/-W (ft)
Operator Name | 23 | 0 | 0 | 23 | 0 | 0
Bill Barrett Corporation | 123 | 0.33 | 57.685 | 123 | 0.15 | 0.24
Operator Number | 223 | 0.47 | 35.845 | 223 | 0.64 | 0.73
10071 | 323 | 0.49 | 13.735 | 322.99 | 1.39 | 1.07
Well Name and Number | 423 | 0.3 | 293.245 | 422.99 | 1.91 | 0.93
FEDERAL 13D-34-691 | 523 | 0.1 | 193.565 | 522.99 | 1.93 | 0.67
API Number (if available) | 623 | 0.01 | 143.035 | 622.99 | 1.83 | 0.65
05-045-20870-00 | 723 | 0.11 | 115.325 | 722.99 | 1.79 | 0.75
Location: QQ SEC TWP RGE | 823 | 0.06 | 123.505 | 822.99 | 1.72 | 0.88
SESE 33 6S 91W | 1065 | 3.3 | 46.2 | 1064.86 | 6.47 | 6.01
Citing Type: Planned or Actual | 1160 | 6.8 | 31.7 | 1159.48 | 13.15 | 10.94
Actual | 1256 | 11 | 36 | 1254.3 | 25.4 | 19.31
Deviation Indicator | 1351 | 15.8 | 41 | 1346.69 | 42.5 | 33.14
Directional | 1446 | 20.2 | 42.5 | 1437.02 | 64.37 | 52.71
North Reference | 1541 | 24.8 | 45.3 | 1524.77 | 90.49 | 77.97
True | 1636 | 29.1 | 47.6 | 1609.43 | 120.09 | 109.2
Grid Type | 1731 | 33.8 | 42 | 1690.47 | 155.34 | 143.97
#VALUE! | 1826 | 38.2 | 40.6 | 1767.31 | 197.3 | 180.79
| 1921 | 38.1 | 40.1 | 1842.02 | 242.02 | 218.78
| 2016 | 37.4 | 37.9 | 1917.14 | 287.21 | 255.39
| 2111 | 36.7 | 36.6 | 1992.96 | 332.76 | 290.03
| 2207 | 35.6 | 36 | 2070.47 | 378.4 | 323.56
| 2302 | 36.9 | 39.4 | 2147.09 | 422.81 | 357.92
| 2397 | 37.5 | 40.1 | 2222.76 | 466.97 | 394.65
| 2492 | 38.2 | 42.6 | 2297.78 | 510.72 | 433.16
| 2587 | 39.5 | 44.6 | 2371.77 | 553.86 | 474.26
| 2682 | 40.3 | 45.5 | 2444.65 | 596.9 | 517.39
| 2777 | 39.5 | 44.3 | 2517.53 | 640.06 | 560.41
| 2872 | 39.4 | 46 | 2590.89 | 682.63 | 603.2
| 2967 | 39.6 | 46 | 2664.19 | 724.61 | 646.67
| 3062 | 40.3 | 46.1 | 2737.02 | 766.94 | 690.58
| 3158 | 39.5 | 46 | 2810.67 | 809.68 | 734.92
| 3253 | 40.1 | 45.4 | 2883.65 | 852.15 | 778.44
| 3348 | 39.8 | 45.2 | 2956.48 | 895.06 | 821.8
| 3443 | 38.8 | 45.1 | 3030 | 937.49 | 864.46
| 3538 | 39.7 | 45.1 | 3103.56 | 979.92 | 907.03
| 3633 | 38.8 | 44 | 3177.13 | 1022.75 | 949.2
| 3728 | 37.2 | 43.4 | 3251.99 | 1065.03 | 989.61
| 3823 | 38.1 | 44.3 | 3327.2 | 1106.87 | 1029.81
| 3918 | 38.8 | 45.2 | 3401.6 | 1148.82 | 1071.4
| 4013 | 40.2 | 44 | 3474.91 | 1191.85 | 1113.82
| 4109 | 38.7 | 42.8 | 3549.04 | 1236.16 | 1155.74
| 4204 | 38.1 | 43.8 | 3623.49 | 1279.11 | 1196.21
| 4299 | 37 | 44 | 3698.8 | 1320.83 | 1236.35
| 4394 | 37.3 | 47.3 | 3774.53 | 1360.92 | 1277.37
| 4489 | 38.7 | 43.6 | 3849.4 | 1401.95 | 1319.01
| 4584 | 38.7 | 43.2 | 3923.54 | 1445.11 | 1359.82
| 4679 | 35.8 | 43.5 | 3999.15 | 1486.92 | 1399.29
| 4774 | 34.5 | 43.1 | 4076.83 | 1526.72 | 1436.8
| 4869 | 31.8 | 43.5 | 4156.36 | 1564.53 | 1472.42
| 4964 | 29.8 | 43.2 | 4237.96 | 1599.9 | 1505.81
| 5060 | 28.5 | 43 | 4321.8 | 1634.04 | 1537.76
| 5155 | 27.7 | 41.1 | 4405.6 | 1667.26 | 1567.73
| 5250 | 25 | 40.5 | 4490.72 | 1699.17 | 1595.29
| 5345 | 23.2 | 40.3 | 4577.44 | 1728.7 | 1620.43
| 5440 | 20 | 39.8 | 4665.75 | 1755.46 | 1642.94
| 5535 | 19.2 | 39.8 | 4755.25 | 1779.95 | 1663.34
| 5630 | 19.8 | 40.8 | 4844.8 | 1804.13 | 1683.85
| 5725 | 17.1 | 41.2 | 4934.91 | 1826.82 | 1703.57
| 5820 | 14.2 | 42.5 | 5026.38 | 1845.93 | 1720.65
| 5915 | 10 | 43.2 | 5119.25 | 1860.54 | 1734.17
| 6011 | 6.8 | 43.5 | 5214.2 | 1870.74 | 1743.79
| 6106 | 5.3 | 42.9 | 5308.67 | 1878.03 | 1750.65
| 6201 | 3.7 | 31.8 | 5403.38 | 1883.85 | 1755.25
| 6295 | 3.1 | 35.6 | 5497.21 | 1888.5 | 1758.33
| 6390 | 2.2 | 36.5 | 5592.11 | 1892.05 | 1760.91
| 6485 | 2.2 | 13.4 | 5687.04 | 1895.29 | 1762.42
| 6580 | 1.8 | 8.6 | 5781.98 | 1898.54 | 1763.06
| 6675 | 1.4 | 21.3 | 5876.95 | 1901.1 | 1763.71
| 6770 | 0.5 | 341 | 5971.93 | 1902.57 | 1763.99
| 6866 | 0.7 | 352.9 | 6067.93 | 1903.55 | 1763.79
| 6961 | 0.4 | 342.4 | 6162.92 | 1904.44 | 1763.61
| 7056 | 0.4 | 321.8 | 6257.92 | 1905.02 | 1763.31
| 7151 | 0.3 | 271.9 | 6352.92 | 1905.28 | 1762.85
| 7246 | 0.7 | 262 | 6447.92 | 1905.21 | 1762.03
| 7341 | 0.7 | 224 | 6542.91 | 1904.71 | 1761.05
| 7436 | 1.2 | 228.6 | 6637.9 | 1903.64 | 1759.9
| 7531 | 1.1 | 225.4 | 6732.88 | 1902.34 | 1758.51
| 7626 | 1.6 | 230.3 | 6827.85 | 1900.85 | 1756.84
| 7721 | 1.8 | 25.6 | 6922.84 | 1901.35 | 1756.46
| 7817 | 1.3 | 59 | 7018.8 | 1903.27 | 1758.05
| 7912 | 0.4 | 22.6 | 7113.79 | 1904.13 | 1759.1
| 8007 | 0.6 | 125.4 | 7208.79 | 1904.15 | 1759.63
| 8102 | 0.4 | 103.4 | 7303.78 | 1903.79 | 1760.36
| 8197 | 0.6 | 320.3 | 7398.78 | 1904.09 | 1760.36
| 8292 | 0.4 | 297.9 | 7493.78 | 1904.63 | 1759.75
| 8387 | 1.1 | 287.3 | 7588.77 | 1905.06 | 1758.59
| 8482 | 1 | 245.5 | 7683.76 | 1904.98 | 1756.97
| 8577 | 0.9 | 199.8 | 7778.74 | 1903.94 | 1755.96
| 8672 | 1.1 | 230.1 | 7873.73 | 1902.65 | 1755.01
| 8768 | 1.6 | 195.6 | 7969.71 | 1900.77 | 1753.94
| 8835 | 1.7 | 225.6 | 8036.68 | 1899.17 | 1752.98
| 8880 | 1.7 | 225.6 | 8081.66 | 1898.24 | 1752.02

## Lookup (hidden)
North Reference | RetunValue | Grid Type | ReturnValue | Deviation Indicator | ReturnValue
| 2 |  | 0 |  | 2
True |  | SPCS-Colorado Central-NAD27 |  | Directional
Grid |  | SPCS-Colorado Central-NAD83 |  | High Angle
|  | SPCS-Colorado North-NAD27 |  | Horizontal
SPCS-Colorado North-NAD83
SPCS-Colorado South-NAD27
SPCS-Colorado South-NAD83
UTM-Zone 12 NAD27
UTM-Zone 12 NAD83
UTM-Zone 13 NAD27
UTM-Zone 13 NAD83