## Data
Header Information | measured depth (ft) | inclination (°) | azimuth (°) | true vertical depth (ft) | northing +N/-S (ft) | easting +E/-W (ft)
Operator Name | 23 | 0 | 0 | 23 | 0 | 0
Bill Barrett Corporation | 123 | 0.17 | 196.41 | 123 | -0.14 | -0.04
Operator Number | 223 | 0.31 | 122.47 | 223 | -0.43 | 0.14
10071 | 323 | 0.31 | 55.17 | 323 | -0.42 | 0.59
Well Name and Number | 423 | 0.32 | 47.55 | 423 | -0.08 | 1.02
FEDERAL 13B-34-691 | 523 | 0.36 | 137.38 | 523 | -0.12 | 1.44
API Number (if available) | 623 | 0.31 | 95.41 | 622.99 | -0.38 | 1.92
05-045-20857-00 | 723 | 0.13 | 322.66 | 722.99 | -0.31 | 2.12
Location: QQ SEC TWP RGE | 823 | 0.33 | 77.13 | 822.99 | -0.16 | 2.34
SESE 33 6S 91W | 970 | 0.5 | 231.8 | 969.99 | -0.46 | 2.24
Citing Type: Planned or Actual | 1065 | 3.7 | 66.8 | 1064.93 | 0.49 | 4.74
Actual | 1160 | 6.3 | 53.4 | 1159.57 | 4.81 | 11.74
Deviation Indicator | 1255 | 10.1 | 53.9 | 1253.58 | 12.83 | 22.66
Directional | 1350 | 14.3 | 49.4 | 1346.41 | 25.38 | 38.31
North Reference | 1446 | 16.6 | 55 | 1438.94 | 40.96 | 58.54
True | 1541 | 21.2 | 54.2 | 1528.8 | 58.8 | 83.61
Grid Type | 1636 | 25.4 | 56.1 | 1616.03 | 80.22 | 114.46
#VALUE! | 1731 | 30.3 | 57.1 | 1700 | 104.62 | 151.52
| 1826 | 33.6 | 59.1 | 1780.6 | 131.14 | 194.21
| 1921 | 34.5 | 58.2 | 1859.31 | 158.82 | 239.63
| 2016 | 34.8 | 57.1 | 1937.47 | 187.72 | 285.26
| 2111 | 35.1 | 57.2 | 2015.33 | 217.24 | 330.98
| 2206 | 33 | 56.1 | 2094.04 | 246.47 | 375.41
| 2301 | 32.3 | 53.5 | 2174.03 | 276 | 417.29
| 2397 | 32.2 | 54.2 | 2255.22 | 306.22 | 458.66
| 2492 | 31.8 | 54 | 2335.79 | 335.74 | 499.44
| 2587 | 31.4 | 53.3 | 2416.7 | 365.24 | 539.53
| 2682 | 31.1 | 54 | 2497.92 | 394.45 | 579.22
| 2777 | 33 | 55.5 | 2578.44 | 423.53 | 620.39
| 2872 | 33.1 | 54.8 | 2658.07 | 453.13 | 662.91
| 2967 | 32.3 | 54.6 | 2738.01 | 482.79 | 704.8
| 3062 | 31.2 | 55.4 | 2818.79 | 511.47 | 745.74
| 3157 | 33 | 53.9 | 2899.27 | 540.69 | 786.9
| 3252 | 32.5 | 54.4 | 2979.16 | 570.79 | 828.56
| 3348 | 34.1 | 53.7 | 3059.4 | 601.73 | 871.22
| 3443 | 34.2 | 53.1 | 3138.02 | 633.53 | 914.03
| 3538 | 33.8 | 53.3 | 3216.78 | 665.35 | 956.57
| 3633 | 33.4 | 52.7 | 3295.9 | 696.99 | 998.56
| 3728 | 33.3 | 54.7 | 3375.26 | 727.9 | 1040.64
| 3823 | 33.3 | 59.6 | 3454.68 | 756.18 | 1084.43
| 3918 | 32.9 | 58.2 | 3534.26 | 782.97 | 1128.85
| 4013 | 32.3 | 58.2 | 3614.3 | 809.94 | 1172.35
| 4108 | 31 | 58.7 | 3695.17 | 836.03 | 1214.83
| 4203 | 32.3 | 56.8 | 3776.04 | 862.64 | 1256.97
| 4299 | 33.2 | 53.3 | 3856.78 | 892.39 | 1299.51
| 4394 | 33 | 52.7 | 3936.37 | 923.61 | 1340.94
| 4489 | 30.9 | 56 | 4016.98 | 952.93 | 1381.75
| 4584 | 32 | 52.7 | 4098.03 | 981.83 | 1422
| 4679 | 31.5 | 52.2 | 4178.81 | 1012.3 | 1461.64
| 4774 | 30.8 | 51.8 | 4260.11 | 1042.55 | 1500.36
| 4869 | 28.7 | 53.2 | 4342.59 | 1071.26 | 1537.75
| 4964 | 25.7 | 56.1 | 4427.07 | 1096.42 | 1573.12
| 5059 | 22.9 | 57.3 | 4513.65 | 1117.9 | 1605.78
| 5154 | 18.8 | 55.6 | 4602.41 | 1136.54 | 1633.97
| 5250 | 17.3 | 55.6 | 4693.68 | 1153.34 | 1658.52
| 5345 | 15.7 | 54 | 4784.77 | 1168.88 | 1680.57
| 5440 | 13.2 | 52.5 | 4876.76 | 1183.04 | 1699.58
| 5535 | 11.3 | 51.9 | 4969.59 | 1195.39 | 1715.51
| 5630 | 11 | 54.2 | 5062.8 | 1206.43 | 1730.18
| 5725 | 9 | 57.3 | 5156.35 | 1215.75 | 1743.79
| 5820 | 6 | 60.2 | 5250.53 | 1222.23 | 1754.35
| 5915 | 2.4 | 65.9 | 5345.26 | 1225.51 | 1760.48
| 6010 | 2.5 | 59.8 | 5440.17 | 1227.37 | 1764.09
| 6105 | 2.6 | 43.8 | 5535.08 | 1229.97 | 1767.37
| 6201 | 2.2 | 18.3 | 5630.99 | 1233.29 | 1769.46
| 6296 | 2.5 | 7.4 | 5725.92 | 1237.07 | 1770.29
| 6391 | 2.4 | 359.9 | 5820.83 | 1241.12 | 1770.56
| 6486 | 2.5 | 19.3 | 5915.74 | 1245.06 | 1771.24
| 6581 | 1.6 | 307 | 6010.7 | 1247.81 | 1770.86
| 6676 | 1.1 | 198.3 | 6105.68 | 1247.75 | 1769.52
| 6771 | 1.8 | 229.6 | 6200.65 | 1245.91 | 1768.1
| 6866 | 1.7 | 162.8 | 6295.61 | 1243.6 | 1767.38
| 6961 | 1.1 | 164.3 | 6390.59 | 1241.38 | 1768.04
| 7056 | 2 | 184.8 | 6485.55 | 1238.85 | 1768.15
| 7152 | 0.7 | 262.9 | 6581.53 | 1237.11 | 1767.43
| 7247 | 1 | 142.1 | 6676.52 | 1236.38 | 1767.36
| 7342 | 1.2 | 202.6 | 6771.51 | 1234.81 | 1767.49
| 7437 | 2.5 | 188 | 6866.46 | 1231.84 | 1766.82
| 7532 | 1.1 | 230.4 | 6961.41 | 1229.2 | 1765.82
| 7627 | 0.4 | 355.7 | 7056.41 | 1228.95 | 1765.1
| 7722 | 0.6 | 344.8 | 7151.4 | 1229.76 | 1764.94
| 7817 | 0.6 | 24.4 | 7246.4 | 1230.7 | 1765.02
| 7912 | 2.5 | 16.2 | 7341.36 | 1233.14 | 1765.8
| 8007 | 2.2 | 14.9 | 7436.28 | 1236.89 | 1766.85
| 8103 | 1.6 | 20.3 | 7532.22 | 1239.93 | 1767.79
| 8198 | 1.5 | 346.5 | 7627.19 | 1242.38 | 1767.96
| 8293 | 1.1 | 299.8 | 7722.17 | 1244.04 | 1766.87
| 8388 | 1 | 59.1 | 7817.16 | 1244.92 | 1766.79
| 8483 | 0.7 | 21.7 | 7912.15 | 1245.89 | 1767.72
| 8578 | 0.8 | 28.8 | 8007.14 | 1247.01 | 1768.25
| 8673 | 1.3 | 141 | 8102.13 | 1246.75 | 1769.25
| 8768 | 1.4 | 173.2 | 8197.11 | 1244.76 | 1770.07
| 8864 | 0.8 | 178.4 | 8293.09 | 1242.93 | 1770.23
| 8959 | 1.2 | 155.8 | 8388.08 | 1241.36 | 1770.65
| 9054 | 1 | 183.1 | 8483.06 | 1239.62 | 1771.01
| 9149 | 1.1 | 210 | 8578.04 | 1238 | 1770.51
| 9245 | 1.1 | 202.2 | 8674.03 | 1236.35 | 1769.71
| 9312 | 1.1 | 202.2 | 8741.01 | 1235.16 | 1769.22

## Lookup (hidden)
North Reference | RetunValue | Grid Type | ReturnValue | Deviation Indicator | ReturnValue
| 2 |  | 0 |  | 2
True |  | SPCS-Colorado Central-NAD27 |  | Directional
Grid |  | SPCS-Colorado Central-NAD83 |  | High Angle
|  | SPCS-Colorado North-NAD27 |  | Horizontal
SPCS-Colorado North-NAD83
SPCS-Colorado South-NAD27
SPCS-Colorado South-NAD83
UTM-Zone 12 NAD27
UTM-Zone 12 NAD83
UTM-Zone 13 NAD27
UTM-Zone 13 NAD83