## Data
Header Information | measured depth (ft) | inclination (°) | azimuth (°) | true vertical depth (ft) | northing +N/-S (ft) | easting +E/-W (ft)
Operator Name | 0 | 0 | 0 | 0 | 0 | 0
Bill Barrett Corporation | 123 | 0.21 | 30.985 | 123 | 0.19 | 0.12
Operator Number | 223 | 0.24 | 243.215 | 223 | 0.26 | 0.02
10071 | 323 | 0.37 | 349.525 | 323 | 0.48 | -0.22
Well Name and Number | 423 | 0.1 | 92.895 | 423 | 0.79 | -0.19
FEDERAL 14B-34-691 | 523 | 0.14 | 160.675 | 523 | 0.67 | -0.07
API Number (if available) | 623 | 0.28 | 280.695 | 623 | 0.6 | -0.27
05-045-20869-00 | 723 | 0.4 | 356.515 | 723 | 1 | -0.53
Location: QQ SEC TWP RGE | 794 | 0.13 | 129.135 | 794 | 1.19 | -0.48
SESE 33 6S 91W | 901 | 0.5 | 151.9 | 900.99 | 0.7 | -0.17
Citing Type: Planned or Actual | 970 | 2.1 | 99.6 | 969.98 | 0.23 | 1.22
Actual | 1065 | 6.1 | 82.4 | 1064.72 | 0.61 | 7.95
Deviation Indicator | 1160 | 8.1 | 79.7 | 1158.98 | 2.47 | 19.53
Directional | 1255 | 10.8 | 83.7 | 1252.69 | 4.64 | 34.97
North Reference | 1350 | 13.7 | 85.6 | 1345.51 | 6.48 | 55.04
True | 1445 | 16.5 | 85.3 | 1437.22 | 8.45 | 79.7
Grid Type | 1540 | 19.2 | 87.5 | 1527.64 | 10.24 | 108.76
#VALUE! | 1635 | 21.6 | 89 | 1616.68 | 11.23 | 141.86
| 1731 | 23.8 | 91.2 | 1705.24 | 11.13 | 178.89
| 1826 | 26.5 | 94 | 1791.23 | 9.25 | 219.21
| 1921 | 29 | 92.4 | 1875.3 | 6.81 | 263.37
| 2016 | 29.3 | 93.3 | 1958.26 | 4.5 | 309.58
| 2111 | 29 | 92.5 | 2041.23 | 2.16 | 355.8
| 2206 | 29 | 93.4 | 2124.32 | -0.21 | 401.79
| 2301 | 28.1 | 93.6 | 2207.77 | -2.98 | 447.11
| 2396 | 29 | 95.5 | 2291.22 | -6.59 | 492.36
| 2491 | 29.2 | 92.6 | 2374.23 | -9.85 | 538.44
| 2586 | 28.7 | 94.1 | 2457.36 | -12.53 | 584.34
| 2682 | 30.1 | 91.9 | 2541 | -14.98 | 631.4
| 2777 | 29.5 | 93.7 | 2623.44 | -17.28 | 678.55
| 2872 | 29 | 95.6 | 2706.33 | -21.04 | 724.81
| 2967 | 30.1 | 92.6 | 2788.97 | -24.36 | 771.53
| 3062 | 29.2 | 93.8 | 2871.53 | -26.98 | 818.45
| 3157 | 27.9 | 95.6 | 2954.98 | -30.68 | 863.7
| 3252 | 29.2 | 91.9 | 3038.43 | -33.62 | 908.98
| 3347 | 27.1 | 92.6 | 3122.19 | -35.37 | 953.76
| 3442 | 28.6 | 91.4 | 3206.19 | -36.91 | 998.11
| 3537 | 29.7 | 89.7 | 3289.15 | -37.34 | 1044.38
| 3633 | 31.2 | 93.8 | 3371.92 | -38.87 | 1092.98
| 3728 | 30.5 | 92.5 | 3453.48 | -41.55 | 1141.62
| 3823 | 28.7 | 93.4 | 3536.08 | -43.95 | 1188.48
| 3918 | 28.9 | 96.3 | 3619.33 | -47.82 | 1234.07
| 4013 | 28.7 | 95 | 3702.58 | -52.33 | 1279.61
| 4108 | 29.3 | 95.7 | 3785.67 | -56.63 | 1325.47
| 4203 | 28 | 95.6 | 3869.04 | -61.11 | 1370.79
| 4298 | 24.5 | 96 | 3954.23 | -65.35 | 1412.59
| 4393 | 22.2 | 96.8 | 4041.44 | -69.54 | 1450.01
| 4488 | 22.9 | 96 | 4129.18 | -73.59 | 1486.21
| 4584 | 20.2 | 95.8 | 4218.46 | -77.22 | 1521.28
| 4679 | 20 | 95.8 | 4307.67 | -80.52 | 1553.76
| 4774 | 19.4 | 95.7 | 4397.11 | -83.73 | 1585.62
| 4869 | 17.1 | 97.1 | 4487.33 | -87.02 | 1615.19
| 4964 | 13.8 | 100.6 | 4578.88 | -90.83 | 1640.19
| 5059 | 12.1 | 103.2 | 4671.46 | -95.19 | 1661.02
| 5154 | 11.1 | 99.2 | 4764.52 | -98.93 | 1679.75
| 5249 | 9.1 | 97.7 | 4858.05 | -101.4 | 1696.22
| 5344 | 6.9 | 99 | 4952.12 | -103.3 | 1709.3
| 5439 | 6.4 | 102.8 | 5046.48 | -105.36 | 1720.1
| 5535 | 3.7 | 92.7 | 5142.1 | -106.69 | 1728.42
| 5630 | 3.3 | 106.4 | 5236.92 | -107.61 | 1734.1
| 5725 | 2.7 | 104.7 | 5331.79 | -108.95 | 1738.89
| 5820 | 2.5 | 130.8 | 5426.7 | -110.87 | 1742.62
| 5915 | 1.8 | 101.8 | 5521.63 | -112.53 | 1745.65
| 6010 | 0.8 | 89 | 5616.61 | -112.82 | 1747.77
| 6092 | 1.2 | 119 | 5698.6 | -113.23 | 1749.1
| 6187 | 0.8 | 1.3 | 5793.59 | -113.05 | 1749.98
| 6282 | 0.8 | 330.7 | 5888.58 | -111.81 | 1749.67
| 6377 | 1.8 | 20.8 | 5983.56 | -109.84 | 1749.88
| 6473 | 1.5 | 14.2 | 6079.52 | -107.21 | 1750.72
| 6568 | 1.8 | 58.5 | 6174.48 | -105.22 | 1752.3
| 6663 | 1 | 67.3 | 6269.45 | -104.12 | 1754.34
| 6758 | 0.3 | 144.9 | 6364.45 | -104.01 | 1755.24
| 6853 | 1.6 | 52 | 6459.43 | -103.39 | 1756.43
| 6948 | 0.6 | 70.8 | 6554.41 | -102.41 | 1757.95
| 7043 | 0.4 | 102.7 | 6649.41 | -102.32 | 1758.74
| 7138 | 0.5 | 155.8 | 6744.41 | -102.77 | 1759.23
| 7233 | 0.8 | 172.2 | 6839.4 | -103.81 | 1759.49
| 7328 | 0.4 | 210.8 | 6934.4 | -104.75 | 1759.41
| 7424 | 1 | 234.6 | 7030.39 | -105.52 | 1758.56
| 7519 | 1 | 249 | 7125.38 | -106.3 | 1757.11
| 7614 | 1 | 207.4 | 7220.36 | -107.33 | 1755.95
| 7709 | 1.7 | 211.7 | 7315.34 | -109.27 | 1754.83
| 7804 | 1.4 | 219 | 7410.3 | -111.37 | 1753.36
| 7899 | 0.4 | 322.4 | 7505.29 | -112.01 | 1752.43
| 7994 | 0.5 | 116.2 | 7600.29 | -111.93 | 1752.6
| 8089 | 0.7 | 141.4 | 7695.29 | -112.57 | 1753.33
| 8184 | 1.8 | 70.8 | 7790.26 | -112.53 | 1755.1
| 8280 | 1.8 | 81.5 | 7886.22 | -111.81 | 1758.02
| 8375 | 0.6 | 144 | 7981.2 | -111.99 | 1759.79
| 8470 | 0.4 | 146.3 | 8076.19 | -112.67 | 1760.26
| 8565 | 1 | 236.1 | 8171.19 | -113.41 | 1759.76
| 8660 | 1.6 | 235.3 | 8266.16 | -114.63 | 1757.98
| 8755 | 1.1 | 220.2 | 8361.14 | -116.08 | 1756.3
| 8850 | 1.9 | 219.2 | 8456.1 | -117.99 | 1754.72
| 8914 | 1.9 | 220.4 | 8520.07 | -119.62 | 1753.36
| 9008 | 1.9 | 220.4 | 8614.02 | -122 | 1751.34

## Lookup (hidden)
North Reference | RetunValue | Grid Type | ReturnValue | Deviation Indicator | ReturnValue
| 2 |  | 0 |  | 2
True |  | SPCS-Colorado Central-NAD27 |  | Directional
Grid |  | SPCS-Colorado Central-NAD83 |  | High Angle
|  | SPCS-Colorado North-NAD27 |  | Horizontal
SPCS-Colorado North-NAD83
SPCS-Colorado South-NAD27
SPCS-Colorado South-NAD83
UTM-Zone 12 NAD27
UTM-Zone 12 NAD83
UTM-Zone 13 NAD27
UTM-Zone 13 NAD83