## Data
Header Information | measured depth (ft) | inclination (°) | azimuth (°) | true vertical depth (ft) | northing +N/-S (ft) | easting +E/-W (ft)
Operator Name | 0 | 0 | 0 | 0 | 0 | 0
ENCANA OIL & GAS (USA) INC | 143 | 0.1 | 85.3 | 143 | 0 | 0.1
Operator Number | 173 | 0.2 | 38.9 | 173 | 0.1 | 0.2
100185 | 204 | 0.1 | 87.2 | 204 | 0.1 | 0.2
Well Name and Number | 235 | 0.4 | 184.3 | 235 | 0 | 0.3
Federal #29-5C (PF-29) | 266 | 0.8 | 204.4 | 266 | -0.3 | 0.2
API Number (if available) | 296 | 1.6 | 192.3 | 296 | -0.9 | 0
05-045-21198 | 327 | 2.4 | 189.6 | 327 | -2 | -0.2
Location: QQ SEC TWP RGE | 358 | 3 | 191.3 | 357.9 | -3.4 | -0.5
SENW 29 7S 95W 6 PM | 388 | 3.6 | 189.9 | 387.9 | -5.1 | -0.8
Citing Type: Planned or Actual | 419 | 4.4 | 194.5 | 418.8 | -7.2 | -1.3
Actual | 449 | 5 | 196.4 | 448.7 | -9.6 | -1.9
Deviation Indicator | 480 | 5.6 | 193.6 | 479.6 | -12.4 | -2.7
Directional | 511 | 6.4 | 194.6 | 510.4 | -15.5 | -3.4
North Reference | 541 | 6.7 | 197.1 | 540.2 | -18.8 | -4.4
True | 572 | 6.9 | 203.2 | 571 | -22.2 | -5.6
Grid Type | 603 | 7.4 | 209.7 | 601.8 | -25.7 | -7.4
#VALUE! | 633 | 8 | 219.2 | 631.5 | -29 | -9.6
| 664 | 8.7 | 223.5 | 662.2 | -32.3 | -12.6
| 695 | 9.8 | 225.6 | 692.8 | -35.9 | -16.1
| 726 | 10.8 | 225.7 | 723.3 | -39.8 | -20.1
| 757 | 11.9 | 225.9 | 753.6 | -44 | -24.5
| 787 | 13.1 | 226.8 | 782.9 | -48.5 | -29.2
| 818 | 14.2 | 224.9 | 813.1 | -53.6 | -34.4
| 849 | 15.7 | 224.8 | 843 | -59.3 | -40
| 940 | 19.6 | 225.7 | 929.7 | -78.7 | -59.7
| 1033 | 20.7 | 226.8 | 1017 | -100.8 | -82.8
| 1164 | 20.8 | 228.6 | 1139.5 | -132 | -117.1
| 1259 | 20.8 | 228.4 | 1228.3 | -154.4 | -142.4
| 1354 | 20.4 | 228.6 | 1317.3 | -176.5 | -167.4
| 1448 | 20.2 | 228.9 | 1405.4 | -198.1 | -191.9
| 1544 | 21.6 | 229.7 | 1495.1 | -220.4 | -217.9
| 1639 | 21.1 | 229.5 | 1583.6 | -242.8 | -244.2
| 1735 | 20.9 | 229.7 | 1673.2 | -265.1 | -270.4
| 1830 | 22.8 | 228.6 | 1761.4 | -288.2 | -297.2
| 1925 | 22.2 | 228.5 | 1849.1 | -312.3 | -324.4
| 2021 | 21.5 | 226.3 | 1938.2 | -336.5 | -350.7
| 2116 | 20.7 | 225.7 | 2026.9 | -360.2 | -375.3
| 2211 | 20.1 | 225.1 | 2115.9 | -383.5 | -398.9
| 2307 | 21.6 | 228.1 | 2205.6 | -406.9 | -423.8
| 2402 | 21 | 227.9 | 2294.1 | -430 | -449.4
| 2498 | 20.6 | 227.7 | 2383.9 | -452.9 | -474.7
| 2593 | 21.2 | 230.7 | 2472.6 | -475 | -500.3
| 2689 | 20.8 | 230 | 2562.3 | -497 | -526.8
| 2784 | 20.4 | 229.6 | 2651.2 | -518.6 | -552.3
| 2880 | 21.5 | 230 | 2740.8 | -540.7 | -578.5
| 2975 | 21.1 | 229.5 | 2829.3 | -563 | -604.9
| 3071 | 20.4 | 228.6 | 2919.1 | -585.3 | -630.6
| 3167 | 21.2 | 227.7 | 3008.9 | -608 | -656
| 3262 | 20.9 | 228.5 | 3097.5 | -630.8 | -681.4
| 3357 | 21.8 | 225.9 | 3186 | -654.3 | -706.7
| 3453 | 21.5 | 225.7 | 3275.2 | -679 | -732.1
| 3548 | 21.1 | 226.3 | 3363.7 | -703 | -756.9
| 3643 | 20.7 | 226.4 | 3452.5 | -726.4 | -781.5
| 3738 | 20.4 | 226.2 | 3541.4 | -749.4 | -805.6
| 3834 | 20 | 225 | 3631.5 | -772.6 | -829.2
| 3929 | 19 | 226.3 | 3721.1 | -794.8 | -851.9
| 4025 | 17.1 | 226.8 | 3812.4 | -815.2 | -873.5
| 4118 | 15.2 | 226 | 3901.7 | -833.1 | -892.2
| 4214 | 13.2 | 227.1 | 3994.8 | -849.3 | -909.3
| 4309 | 11.8 | 224.5 | 4087.5 | -863.6 | -924.1
| 4404 | 10.4 | 225.6 | 4180.7 | -876.5 | -937
| 4499 | 9.1 | 227.1 | 4274.3 | -887.6 | -948.6
| 4594 | 7.8 | 226.4 | 4368.3 | -897.2 | -958.8
| 4690 | 6.3 | 226.5 | 4463.6 | -905.3 | -967.4
| 4785 | 5 | 227.6 | 4558.1 | -911.7 | -974.2
| 4880 | 3.8 | 228.6 | 4652.8 | -916.6 | -979.6
| 4976 | 3.5 | 233.4 | 4748.6 | -920.4 | -984.4
| 5071 | 2.8 | 249.7 | 4843.5 | -923 | -988.9
| 5167 | 0.6 | 275.6 | 4939.5 | -923.7 | -991.6
| 5262 | 1 | 273.6 | 5034.4 | -923.6 | -992.9
| 5357 | 0.3 | 153.4 | 5129.4 | -923.8 | -993.6
| 5452 | 0.4 | 186.2 | 5224.4 | -924.3 | -993.5
| 5548 | 0.8 | 209.5 | 5320.4 | -925.3 | -993.9
| 5643 | 1.5 | 97.9 | 5415.4 | -926 | -993
| 5738 | 1.3 | 100.6 | 5510.4 | -926.4 | -990.7
| 5833 | 1.4 | 66.6 | 5605.4 | -926.1 | -988.6
| 5928 | 0.8 | 71.7 | 5700.3 | -925.4 | -986.9
| 6024 | 0.6 | 76.9 | 5796.3 | -925.1 | -985.7
| 6120 | 0.3 | 79.4 | 5892.3 | -925 | -985
| 6215 | 0.5 | 227.7 | 5987.3 | -925.2 | -985.1
| 6310 | 1.6 | 240.3 | 6082.3 | -926.1 | -986.5
| 6406 | 1.3 | 294 | 6178.3 | -926.3 | -988.7
| 6502 | 1.7 | 288.8 | 6274.3 | -925.4 | -991
| 6597 | 1.9 | 280.6 | 6369.2 | -924.7 | -993.9
| 6691 | 2 | 268.5 | 6463.2 | -924.5 | -997.1
| 6786 | 2 | 264 | 6558.1 | -924.7 | -1000.4
| 6881 | 1.3 | 293.9 | 6653.1 | -924.4 | -1003
| 6932 | 1.3 | 293.9 | 6704.1 | -923.9 | -1004.1

## Lookup (hidden)
North Reference | RetunValue | Grid Type | ReturnValue | Deviation Indicator | ReturnValue
| 2 |  | 0 |  | 2
True |  | SPCS-Colorado Central-NAD27 |  | Directional
Grid |  | SPCS-Colorado Central-NAD83 |  | High Angle
|  | SPCS-Colorado North-NAD27 |  | Horizontal
SPCS-Colorado North-NAD83
SPCS-Colorado South-NAD27
SPCS-Colorado South-NAD83
UTM-Zone 12 NAD27
UTM-Zone 12 NAD83
UTM-Zone 13 NAD27
UTM-Zone 13 NAD83