## Data
Header Information | measured depth (ft) | inclination (°) | azimuth (°) | true vertical depth (ft) | northing +N/-S (ft) | easting +E/-W (ft)
Operator Name | 0 | 0 | 0 | 0 | 0 | 0
Bonanza Creek | 100 | 0 | 0 | 100 | 0 | 0
Operator Number | 200 | 0 | 0 | 200 | 0 | 0
8960 | 300 | 0 | 0 | 300 | 0 | 0
Well Name and Number | 400 | 0 | 0 | 400 | 0 | 0
Pronghorn 44-41-7HNB | 500 | 0 | 0 | 500 | 0 | 0
API Number (if available) | 600 | 2 | 133.05 | 599.98 | -1.19 | 1.28
| 700 | 4 | 133.05 | 699.84 | -4.76 | 5.1
Location: QQ SEC TWP RGE | 800 | 6 | 133.05 | 799.45 | -10.71 | 11.47
SESE 7 5N 61W | 873.78 | 7.48 | 133.05 | 872.72 | -16.62 | 17.79
Citing Type: Planned or Actual | 900 | 7.48 | 133.05 | 898.72 | -18.95 | 20.29
Planned | 1000 | 7.48 | 133.05 | 997.87 | -27.83 | 29.79
Deviation Indicator | 1100 | 7.48 | 133.05 | 1097.02 | -36.71 | 39.3
Horizontal | 1200 | 7.48 | 133.05 | 1196.17 | -45.6 | 48.81
North Reference | 1300 | 7.48 | 133.05 | 1295.32 | -54.48 | 58.31
True | 1400 | 7.48 | 133.05 | 1394.47 | -63.36 | 67.82
Grid Type | 1500 | 7.48 | 133.05 | 1493.62 | -72.24 | 77.33
#VALUE! | 1600 | 7.48 | 133.05 | 1592.77 | -81.12 | 86.84
| 1700 | 7.48 | 133.05 | 1691.92 | -90 | 96.34
| 1800 | 7.48 | 133.05 | 1791.07 | -98.89 | 105.85
| 1900 | 7.48 | 133.05 | 1890.22 | -107.77 | 115.36
| 2000 | 7.48 | 133.05 | 1989.37 | -116.65 | 124.87
| 2100 | 7.48 | 133.05 | 2088.52 | -125.53 | 134.37
| 2200 | 7.48 | 133.05 | 2187.67 | -134.41 | 143.88
| 2300 | 7.48 | 133.05 | 2286.82 | -143.3 | 153.39
| 2400 | 7.48 | 133.05 | 2385.97 | -152.18 | 162.89
| 2500 | 7.48 | 133.05 | 2485.12 | -161.06 | 172.4
| 2600 | 7.48 | 133.05 | 2584.27 | -169.94 | 181.91
| 2700 | 7.48 | 133.05 | 2683.42 | -178.82 | 191.42
| 2800 | 7.48 | 133.05 | 2782.57 | -187.7 | 200.92
| 2900 | 7.48 | 133.05 | 2881.72 | -196.59 | 210.43
| 3000 | 7.48 | 133.05 | 2980.87 | -205.47 | 219.94
| 3100 | 7.48 | 133.05 | 3080.02 | -214.35 | 229.45
| 3200 | 7.48 | 133.05 | 3179.17 | -223.23 | 238.95
| 3300 | 7.48 | 133.05 | 3278.32 | -232.11 | 248.46
| 3400 | 7.48 | 133.05 | 3377.47 | -240.99 | 257.97
| 3500 | 7.48 | 133.05 | 3476.62 | -249.88 | 267.47
| 3600 | 7.48 | 133.05 | 3575.77 | -258.76 | 276.98
| 3700 | 7.48 | 133.05 | 3674.92 | -267.64 | 286.49
| 3800 | 7.48 | 133.05 | 3774.07 | -276.52 | 296
| 3900 | 7.48 | 133.05 | 3873.22 | -285.4 | 305.5
| 4000 | 7.48 | 133.05 | 3972.37 | -294.28 | 315.01
| 4100 | 7.48 | 133.05 | 4071.52 | -303.17 | 324.52
| 4200 | 7.48 | 133.05 | 4170.67 | -312.05 | 334.02
| 4300 | 7.48 | 133.05 | 4269.82 | -320.93 | 343.53
| 4400 | 7.48 | 133.05 | 4368.97 | -329.81 | 353.04
| 4500 | 7.48 | 133.05 | 4468.12 | -338.69 | 362.55
| 4600 | 7.48 | 133.05 | 4567.27 | -347.57 | 372.05
| 4700 | 7.48 | 133.05 | 4666.42 | -356.46 | 381.56
| 4800 | 7.48 | 133.05 | 4765.57 | -365.34 | 391.07
| 4900 | 7.48 | 133.05 | 4864.72 | -374.22 | 400.58
| 5000 | 7.48 | 133.05 | 4963.87 | -383.1 | 410.08
| 5100 | 7.48 | 133.05 | 5063.02 | -391.98 | 419.59
| 5200 | 7.48 | 133.05 | 5162.17 | -400.86 | 429.1
| 5300 | 7.48 | 133.05 | 5261.32 | -409.75 | 438.6
| 5400 | 7.48 | 133.05 | 5360.47 | -418.63 | 448.11
| 5500 | 7.48 | 133.05 | 5459.62 | -427.51 | 457.62
| 5590.59 | 7.48 | 133.05 | 5549.44 | -435.56 | 466.23
| 5600 | 6.76 | 126 | 5558.78 | -436.3 | 467.13
| 5625 | 5.56 | 100.03 | 5583.64 | -437.37 | 469.51
| 5650 | 5.83 | 69.56 | 5608.52 | -437.14 | 471.89
| 5675 | 7.42 | 47.23 | 5633.35 | -435.6 | 474.27
| 5700 | 9.7 | 33.98 | 5658.08 | -432.76 | 476.63
| 5725 | 12.29 | 25.99 | 5682.62 | -428.62 | 478.98
| 5750 | 15.04 | 20.81 | 5706.91 | -423.19 | 481.3
| 5775 | 17.86 | 17.22 | 5730.88 | -416.5 | 483.58
| 5800 | 20.73 | 14.58 | 5754.48 | -408.55 | 485.83
| 5825 | 23.63 | 12.57 | 5777.62 | -399.38 | 488.04
| 5850 | 26.56 | 10.97 | 5800.26 | -389 | 490.19
| 5875 | 29.49 | 9.67 | 5822.33 | -377.44 | 492.29
| 5900 | 32.44 | 8.59 | 5843.76 | -364.74 | 494.33
| 5925 | 35.4 | 7.67 | 5864.51 | -350.93 | 496.29
| 5950 | 38.36 | 6.87 | 5884.5 | -336.05 | 498.19
| 5975 | 41.33 | 6.18 | 5903.7 | -320.14 | 500.01
| 6000 | 44.3 | 5.56 | 5922.03 | -303.24 | 501.74
| 6025 | 47.27 | 5 | 5939.47 | -285.4 | 503.39
| 6050 | 50.25 | 4.49 | 5955.95 | -266.67 | 504.94
| 6075 | 53.22 | 4.03 | 5971.43 | -247.1 | 506.4
| 6100 | 56.2 | 3.6 | 5985.87 | -226.74 | 507.75
| 6125 | 59.18 | 3.2 | 5999.23 | -205.65 | 509
| 6150 | 62.17 | 2.82 | 6011.47 | -183.88 | 510.15
| 6175 | 65.15 | 2.47 | 6022.56 | -161.51 | 511.18
| 6200 | 68.13 | 2.13 | 6032.47 | -138.58 | 512.1
| 6225 | 71.12 | 1.8 | 6041.18 | -115.16 | 512.9
| 6250 | 74.1 | 1.49 | 6048.65 | -91.31 | 513.59
| 6275 | 77.09 | 1.18 | 6054.87 | -67.11 | 514.15
| 6300 | 80.07 | 0.88 | 6059.82 | -42.61 | 514.59
| 6325 | 83.06 | 0.59 | 6063.48 | -17.89 | 514.91
| 6350 | 86.04 | 0.3 | 6065.86 | 7 | 515.1
| 6375 | 89.03 | 0.02 | 6066.93 | 31.97 | 515.17
| 6383.11 | 90 | 359.92 | 6067 | 40.08 | 515.17
| 6400 | 90 | 359.92 | 6067 | 56.97 | 515.15
| 6500 | 90 | 359.92 | 6067 | 156.97 | 515.02
| 6600 | 90 | 359.92 | 6067 | 256.97 | 514.88
| 6700 | 90 | 359.92 | 6067 | 356.97 | 514.75
| 6800 | 90 | 359.92 | 6067 | 456.97 | 514.62
| 6900 | 90 | 359.92 | 6067 | 556.97 | 514.49
| 7000 | 90 | 359.92 | 6067 | 656.97 | 514.36
| 7100 | 90 | 359.92 | 6067 | 756.97 | 514.22
| 7200 | 90 | 359.92 | 6067 | 856.97 | 514.09
| 7300 | 90 | 359.92 | 6067 | 956.97 | 513.96
| 7400 | 90 | 359.92 | 6067 | 1056.97 | 513.83
| 7500 | 90 | 359.92 | 6067 | 1156.97 | 513.7
| 7600 | 90 | 359.92 | 6067 | 1256.97 | 513.56
| 7700 | 90 | 359.92 | 6067 | 1356.97 | 513.43
| 7800 | 90 | 359.92 | 6067 | 1456.97 | 513.3
| 7900 | 90 | 359.92 | 6067 | 1556.97 | 513.17
| 8000 | 90 | 359.92 | 6067 | 1656.97 | 513.04
| 8100 | 90 | 359.92 | 6067 | 1756.97 | 512.91
| 8200 | 90 | 359.92 | 6067 | 1856.97 | 512.77
| 8300 | 90 | 359.92 | 6067 | 1956.97 | 512.64
| 8400 | 90 | 359.92 | 6067 | 2056.97 | 512.51
| 8500 | 90 | 359.92 | 6067 | 2156.97 | 512.38
| 8600 | 90 | 359.92 | 6067 | 2256.97 | 512.25
| 8700 | 90 | 359.92 | 6067 | 2356.97 | 512.11
| 8800 | 90 | 359.92 | 6067 | 2456.97 | 511.98
| 8900 | 90 | 359.92 | 6067 | 2556.97 | 511.85
| 9000 | 90 | 359.92 | 6067 | 2656.97 | 511.72
| 9100 | 90 | 359.92 | 6067 | 2756.97 | 511.59
| 9200 | 90 | 359.92 | 6067 | 2856.97 | 511.45
| 9300 | 90 | 359.92 | 6067 | 2956.97 | 511.32
| 9400 | 90 | 359.92 | 6067 | 3056.97 | 511.19
| 9500 | 90 | 359.92 | 6067 | 3156.97 | 511.06
| 9600 | 90 | 359.92 | 6067 | 3256.97 | 510.93
| 9700 | 90 | 359.92 | 6067 | 3356.97 | 510.79
| 9800 | 90 | 359.92 | 6067 | 3456.97 | 510.66
| 9900 | 90 | 359.92 | 6067 | 3556.97 | 510.53
| 10000 | 90 | 359.92 | 6067 | 3656.97 | 510.4
| 10100 | 90 | 359.92 | 6067 | 3756.97 | 510.27
| 10200 | 90 | 359.92 | 6067 | 3856.97 | 510.13
| 10300 | 90 | 359.92 | 6067 | 3956.97 | 510
| 10400 | 90 | 359.92 | 6067 | 4056.97 | 509.87
| 10500 | 90 | 359.92 | 6067 | 4156.97 | 509.74
| 10600 | 90 | 359.92 | 6067 | 4256.97 | 509.61
| 10670.91 | 90 | 359.92 | 6067 | 4327.88 | 509.51

## Lookup (hidden)
North Reference | RetunValue | Grid Type | ReturnValue | Deviation Indicator | ReturnValue
| 2 |  | 0 |  | 4
True |  | SPCS-Colorado Central-NAD27 |  | Directional
Grid |  | SPCS-Colorado Central-NAD83 |  | High Angle
|  | SPCS-Colorado North-NAD27 |  | Horizontal
SPCS-Colorado North-NAD83
SPCS-Colorado South-NAD27
SPCS-Colorado South-NAD83
UTM-Zone 12 NAD27
UTM-Zone 12 NAD83
UTM-Zone 13 NAD27
UTM-Zone 13 NAD83