## Data
Header Information | measured depth (ft) | inclination (°) | azimuth (°) | true vertical depth (ft) | northing +N/-S (ft) | easting +E/-W (ft)
Operator Name | 0 | 0 | 0 | 0 | 0 | 0
Bill Barrett Corporation | 873 | 1.7 | 28 | 872.87 | 11.43 | 6.08
Operator Number | 965 | 4.1 | 6.5 | 964.75 | 15.91 | 7.09
10071 | 1060 | 6.3 | 9.5 | 1059.35 | 24.42 | 8.34
Well Name and Number | 1155 | 9 | 12 | 1153.5 | 36.84 | 10.74
70 Ranch 5-63-27-32H | 1250 | 11.4 | 19.4 | 1246.99 | 52.96 | 15.41
API Number (if available) | 1345 | 14 | 13.5 | 1339.67 | 73 | 21.21
05-123-35744 | 1440 | 14.8 | 1.5 | 1431.7 | 96.31 | 24.21
Location: QQ SEC TWP RGE | 1535 | 13.6 | 0.4 | 1523.8 | 119.6 | 24.61
NESE 27 5N 63W | 1631 | 15.6 | 2.2 | 1616.69 | 143.79 | 25.18
Citing Type: Planned or Actual | 1726 | 14.8 | 359.1 | 1708.37 | 168.69 | 25.48
Actual | 1821 | 13.4 | 357.3 | 1800.51 | 191.82 | 24.77
Deviation Indicator | 1916 | 13.5 | 9.1 | 1892.92 | 213.77 | 26.01
Horizontal | 2009 | 15.7 | 11.2 | 1982.91 | 236.83 | 30.17
North Reference | 2104 | 14.8 | 6.9 | 2074.57 | 261.49 | 34.12
True | 2198 | 13.8 | 1.8 | 2165.66 | 284.61 | 35.92
Grid Type | 2290 | 15.1 | 4.4 | 2254.75 | 307.53 | 37.18
#VALUE! | 2385 | 15.3 | 359.7 | 2346.43 | 332.4 | 38.07
| 2480 | 14.5 | 4.5 | 2438.24 | 356.79 | 38.93
| 2575 | 15.9 | 9.2 | 2529.91 | 381.5 | 41.95
| 2670 | 15.3 | 6.9 | 2621.41 | 406.79 | 45.53
| 2764 | 14.9 | 4.4 | 2712.17 | 431.15 | 47.95
| 2857 | 14.6 | 0.4 | 2802.11 | 454.79 | 48.95
| 2952 | 14.1 | 357.6 | 2894.14 | 478.33 | 48.55
| 3047 | 13.5 | 2.6 | 2986.4 | 500.97 | 48.57
| 3142 | 12.9 | 6.9 | 3078.9 | 522.57 | 50.34
| 3237 | 14.3 | 9.6 | 3171.23 | 544.67 | 53.58
| 3332 | 14.5 | 9.7 | 3263.25 | 567.96 | 57.54
| 3426 | 12.8 | 9.7 | 3354.59 | 589.83 | 61.27
| 3521 | 13.9 | 17.8 | 3447.03 | 611.07 | 66.53
| 3616 | 17.4 | 12.7 | 3538.5 | 635.8 | 73.15
| 3711 | 19.5 | 4.4 | 3628.62 | 665.47 | 77.49
| 3806 | 17.5 | 1 | 3718.71 | 695.57 | 78.95
| 3901 | 14.2 | 3.5 | 3810.09 | 721.49 | 79.92
| 3996 | 13.3 | 3.2 | 3902.37 | 744.03 | 81.24
| 4091 | 12.6 | 359.7 | 3994.95 | 765.3 | 81.79
| 4185 | 9.5 | 358.4 | 4087.2 | 783.31 | 81.52
| 4280 | 8.7 | 9.8 | 4181.01 | 798.23 | 82.53
| 4375 | 9.8 | 15.5 | 4274.77 | 813.1 | 85.91
| 4470 | 7.4 | 16.5 | 4368.7 | 826.76 | 89.81
| 4565 | 5.1 | 2.9 | 4463.13 | 836.84 | 91.76
| 4660 | 2.5 | 336.6 | 4557.92 | 842.96 | 91.15
| 4755 | 1.3 | 293.7 | 4652.87 | 845.3 | 89.34
| 4850 | 1.6 | 302.1 | 4747.84 | 846.44 | 87.23
| 4945 | 1.8 | 248 | 4842.8 | 846.58 | 84.72
| 5039 | 2 | 234.8 | 4936.75 | 845.08 | 82.01
| 5134 | 2 | 171.4 | 5031.71 | 842.49 | 80.91
| 5230 | 1.8 | 156.2 | 5127.65 | 839.45 | 81.77
| 5325 | 1.5 | 155.5 | 5222.61 | 836.96 | 82.88
| 5419 | 1.4 | 181.9 | 5316.59 | 834.69 | 83.36
| 5514 | 1.4 | 184.8 | 5411.56 | 832.37 | 83.22
| 5610 | 1.1 | 177 | 5507.53 | 830.28 | 83.17
| 5704 | 1.1 | 187.5 | 5601.52 | 828.49 | 83.1
| 5799 | 0.7 | 240.1 | 5696.51 | 827.3 | 82.48
| 5894 | 1.8 | 271.1 | 5791.48 | 827.04 | 80.48
| 5988 | 3.2 | 276.1 | 5885.39 | 827.34 | 76.4
| 6020 | 5.7 | 285.5 | 5917.29 | 827.86 | 73.98
| 6051 | 9.5 | 288.3 | 5948.02 | 829.08 | 70.07
| 6083 | 11.9 | 286.8 | 5979.46 | 830.86 | 64.4
| 6114 | 15.6 | 282.9 | 6009.56 | 832.72 | 57.27
| 6146 | 18.8 | 280.9 | 6040.13 | 834.65 | 48.01
| 6177 | 21.6 | 280.9 | 6069.22 | 836.68 | 37.5
| 6209 | 25.2 | 279.8 | 6098.58 | 838.95 | 25
| 6240 | 29.3 | 278.9 | 6126.14 | 841.25 | 11
| 6272 | 32.6 | 278.3 | 6153.58 | 843.7 | -5.27
| 6303 | 35.9 | 277.7 | 6179.2 | 846.13 | -22.55
| 6335 | 39.2 | 276.7 | 6204.56 | 848.57 | -41.89
| 6367 | 41.9 | 276.1 | 6228.88 | 850.88 | -62.56
| 6399 | 45.5 | 273.7 | 6252.01 | 852.75 | -84.59
| 6430 | 49 | 273 | 6273.05 | 854.08 | -107.31
| 6462 | 52.1 | 272.6 | 6293.38 | 855.28 | -131.99
| 6493 | 56.5 | 272.5 | 6311.47 | 856.4 | -157.13
| 6525 | 60.3 | 272.2 | 6328.23 | 857.52 | -184.36
| 6557 | 64.1 | 272.2 | 6343.15 | 858.61 | -212.64
| 6588 | 69.4 | 272.5 | 6355.38 | 859.78 | -241.09
| 6620 | 72.2 | 272.7 | 6365.91 | 861.15 | -271.27
| 6652 | 75.9 | 271.6 | 6374.7 | 862.3 | -302.01
| 6683 | 79.3 | 270.6 | 6381.36 | 862.88 | -332.28
| 6715 | 82.1 | 271 | 6386.53 | 863.32 | -363.85
| 6747 | 84.7 | 270.8 | 6390.2 | 863.82 | -395.63
| 6882 | 90.9 | 269 | 6395.38 | 863.58 | -530.46
| 6978 | 90.9 | 268 | 6393.88 | 861.07 | -626.42
| 7073 | 91.5 | 267.3 | 6391.89 | 857.17 | -721.31
| 7168 | 90.8 | 268.7 | 6389.98 | 853.86 | -816.23
| 7264 | 89.2 | 269.8 | 6389.98 | 852.6 | -912.22
| 7360 | 90.4 | 269.9 | 6390.31 | 852.35 | -1008.22
| 7455 | 88.6 | 269.9 | 6391.14 | 852.18 | -1103.21
| 7550 | 90 | 269.1 | 6392.3 | 851.35 | -1198.2
| 7644 | 88 | 269.4 | 6393.94 | 850.12 | -1292.17
| 7739 | 88.5 | 269.2 | 6396.85 | 848.96 | -1387.12
| 7835 | 89.1 | 270.5 | 6398.86 | 848.71 | -1483.09
| 7930 | 91.3 | 271.7 | 6398.52 | 850.54 | -1578.07
| 8026 | 90.4 | 270.7 | 6397.1 | 852.55 | -1674.03
| 8121 | 90.1 | 271.5 | 6396.69 | 854.37 | -1769.02
| 8217 | 89.9 | 272.7 | 6396.69 | 857.89 | -1864.95
| 8313 | 90.7 | 274.8 | 6396.18 | 864.17 | -1960.74
| 8408 | 89.3 | 271 | 6396.18 | 868.97 | -2055.59
| 8504 | 90.3 | 270.1 | 6396.52 | 869.89 | -2151.59
| 8599 | 88.9 | 267.5 | 6397.18 | 867.9 | -2246.55
| 8695 | 90 | 269 | 6398.1 | 864.97 | -2342.5
| 8791 | 91.8 | 272.3 | 6396.6 | 866.06 | -2438.47
| 8887 | 90.5 | 272.7 | 6394.67 | 870.25 | -2534.35
| 8982 | 90.2 | 272.3 | 6394.09 | 874.39 | -2629.26
| 9078 | 90.3 | 271.3 | 6393.67 | 877.41 | -2725.21
| 9174 | 90.2 | 271 | 6393.25 | 879.33 | -2821.19
| 9269 | 91 | 270.4 | 6392.26 | 880.49 | -2916.18
| 9365 | 90.9 | 268.7 | 6390.66 | 879.74 | -3012.16
| 9460 | 90 | 268.5 | 6389.92 | 877.42 | -3107.12
| 9556 | 90.3 | 268.9 | 6389.67 | 875.24 | -3203.1
| 9651 | 90 | 271.1 | 6389.42 | 875.24 | -3298.09
| 9747 | 90.8 | 271.2 | 6388.75 | 877.17 | -3394.07
| 9842 | 90.1 | 271.4 | 6388 | 879.32 | -3489.04
| 9938 | 90.9 | 270.9 | 6387.16 | 881.25 | -3585.02
| 10034 | 91.6 | 270.7 | 6385.07 | 882.59 | -3680.99
| 10129 | 92.6 | 270.5 | 6381.59 | 883.58 | -3775.91
| 10224 | 90.8 | 270.4 | 6378.77 | 884.33 | -3870.87
| 10319 | 90.8 | 269.7 | 6377.44 | 884.41 | -3965.86
| 10415 | 91.8 | 269.6 | 6375.27 | 883.83 | -4061.83
| 10511 | 90.2 | 269.7 | 6373.59 | 883.24 | -4157.81
| 10604 | 91.2 | 269.4 | 6372.45 | 882.51 | -4250.8
| 10683 | 91.1 | 269.7 | 6370.87 | 881.89 | -4329.78
| 10744 | 91.1 | 269.7 | 6369.7 | 881.57 | -4390.77

## Lookup (hidden)
North Reference | RetunValue | Grid Type | ReturnValue | Deviation Indicator | ReturnValue
| 2 |  | 0 |  | 4
True |  | SPCS-Colorado Central-NAD27 |  | Directional
Grid |  | SPCS-Colorado Central-NAD83 |  | High Angle
|  | SPCS-Colorado North-NAD27 |  | Horizontal
SPCS-Colorado North-NAD83
SPCS-Colorado South-NAD27
SPCS-Colorado South-NAD83
UTM-Zone 12 NAD27
UTM-Zone 12 NAD83
UTM-Zone 13 NAD27
UTM-Zone 13 NAD83