## Data
Header Information | measured depth (ft) | inclination (°) | azimuth (°) | true vertical depth (ft) | northing +N/-S (ft) | easting +E/-W (ft)
Operator Name | 0 | 0 | 0 | 0 | 0 | 0
WPX Energy Rocky Mountain, LLC | 228 | 0.96 | 274.97 | 228 | 0.2 | -1.9
Operator Number | 320 | 1.41 | 280.63 | 320 | 0.4 | -3.8
96850 | 413 | 1.61 | 276.71 | 412.9 | 0.8 | -6.2
Well Name and Number | 505 | 1.41 | 284.67 | 504.9 | 1.2 | -8.6
Federal RG 524-14-298 | 597 | 1.41 | 290.82 | 596.9 | 1.9 | -10.7
API Number (if available) | 689 | 1.32 | 286.07 | 688.9 | 2.6 | -12.8
05-103-11904-00 | 781 | 1.67 | 291.96 | 780.8 | 3.4 | -15.1
Location: QQ SEC TWP RGE | 873 | 1.23 | 286.25 | 872.8 | 4.2 | -17.3
SESW, Sec. 14, T2S, R98W | 971 | 1.06 | 251.01 | 970.8 | 4.2 | -19.1
Citing Type: Planned or Actual | 1066 | 1.67 | 236.42 | 1065.7 | 3.1 | -21.1
Actual | 1160 | 1.41 | 261.99 | 1159.7 | 2.2 | -23.4
Deviation Indicator | 1255 | 1.41 | 291.26 | 1254.7 | 2.5 | -25.7
Directional | 1349 | 2.9 | 295.57 | 1348.6 | 3.9 | -28.9
North Reference | 1444 | 3.25 | 288.36 | 1443.5 | 5.8 | -33.6
True | 1537 | 3.17 | 288.1 | 1536.3 | 7.4 | -38.5
Grid Type | 1632 | 3.08 | 286.16 | 1631.2 | 9 | -43.5
#VALUE! | 1726 | 2.9 | 285.55 | 1725.1 | 10.3 | -48.2
| 1820 | 2.99 | 290.03 | 1818.9 | 11.8 | -52.8
| 1914 | 3.17 | 289.5 | 1912.8 | 13.5 | -57.6
| 2009 | 3.08 | 291.17 | 2007.7 | 15.3 | -62.4
| 2102 | 3.17 | 292.75 | 2100.5 | 17.2 | -67.1
| 2197 | 3.43 | 284.32 | 2195.4 | 18.9 | -72.3
| 2291 | 3.34 | 279.83 | 2289.2 | 20.1 | -77.7
| 2385 | 2.9 | 299.96 | 2383.1 | 21.7 | -82.5
| 2481 | 2.9 | 294.51 | 2478.9 | 24 | -86.8
| 2576 | 1.47 | 286.28 | 2573.9 | 25.3 | -90.1
| 2670 | 1.23 | 274.03 | 2667.9 | 25.7 | -92.3
| 2763 | 1.32 | 274.39 | 2760.8 | 25.9 | -94.4
| 2858 | 0.35 | 227.1 | 2855.8 | 25.7 | -95.7
| 2952 | 0.26 | 198.8 | 2949.8 | 25.3 | -95.9
| 3047 | 0.44 | 217.26 | 3044.8 | 24.8 | -96.2
| 3142 | 0.44 | 241.87 | 3139.8 | 24.4 | -96.8
| 3236 | 0.7 | 230.97 | 3233.8 | 23.9 | -97.5
| 3328 | 0.79 | 235.8 | 3325.8 | 23.1 | -98.5
| 3410 | 1.14 | 258.39 | 3407.8 | 22.7 | -99.8
| 3505 | 1.41 | 245.21 | 3502.8 | 22 | -101.8
| 3599 | 0.35 | 121.63 | 3596.8 | 21.3 | -102.6
| 3694 | 0.53 | 6.58 | 3691.8 | 21.6 | -102.3
| 3788 | 0.26 | 294.69 | 3785.8 | 22.2 | -102.4
| 3882 | 0.62 | 244.5 | 3879.8 | 22 | -103.1
| 3976 | 0.73 | 54.37 | 3973.8 | 22.2 | -103
| 4069 | 0.44 | 180.52 | 4066.7 | 22.1 | -102.6
| 4164 | 0.62 | 69.86 | 4161.7 | 22 | -102.1
| 4259 | 2.46 | 52.37 | 4256.7 | 23.4 | -100
| 4354 | 2.11 | 49.56 | 4351.6 | 25.8 | -97
| 4449 | 1.56 | 64.23 | 4446.6 | 27.4 | -94.5
| 4544 | 1.06 | 72.85 | 4541.6 | 28.3 | -92.5
| 4639 | 1.49 | 58 | 4636.5 | 29.2 | -90.7
| 4732 | 1.07 | 47.95 | 4729.5 | 30.4 | -89
| 4828 | 1.58 | 47.28 | 4825.5 | 31.9 | -87.3
| 4918 | 1.32 | 33.57 | 4915.5 | 33.6 | -85.9
| 5012 | 0.88 | 13.44 | 5009.4 | 35.2 | -85.1
| 5106 | 1.41 | 30.23 | 5103.4 | 36.9 | -84.3
| 5200 | 1.06 | 28.12 | 5197.4 | 38.7 | -83.3
| 5295 | 0.62 | 30.23 | 5292.4 | 39.9 | -82.7
| 5387 | 0.42 | 7.07 | 5384.4 | 40.7 | -82.4
| 5482 | 0.07 | 302.65 | 5479.4 | 41 | -82.4
| 5576 | 0.35 | 234.57 | 5573.4 | 40.9 | -82.7
| 5670 | 0.7 | 242.22 | 5667.4 | 40.5 | -83.4
| 5764 | 0.97 | 230.62 | 5761.4 | 39.7 | -84.5
| 5859 | 0.62 | 100.01 | 5856.4 | 39.1 | -84.7
| 5954 | 0.86 | 103.94 | 5951.4 | 38.8 | -83.5
| 6049 | 0.87 | 108.38 | 6046.3 | 38.4 | -82.1
| 6143 | 0.97 | 96.14 | 6140.3 | 38.1 | -80.6
| 6238 | 0.7 | 105.74 | 6235.3 | 37.9 | -79.3
| 6332 | 0.62 | 308.93 | 6329.3 | 38.1 | -79.1
| 6427 | 0.97 | 292.67 | 6424.3 | 38.7 | -80.2
| 6522 | 0.88 | 280.27 | 6519.3 | 39.1 | -81.7
| 6617 | 0.18 | 215.85 | 6614.3 | 39.1 | -82.5
| 6711 | 0.26 | 199.85 | 6708.3 | 38.8 | -82.7
| 6806 | 0.44 | 225.78 | 6803.3 | 38.4 | -83
| 6899 | 0.62 | 221.04 | 6896.3 | 37.7 | -83.6
| 6994 | 0.62 | 205.04 | 6991.3 | 36.9 | -84.1
| 7089 | 1.14 | 208.2 | 7086.3 | 35.6 | -84.8
| 7183 | 0.7 | 235.63 | 7180.3 | 34.4 | -85.7
| 7277 | 0.44 | 154.59 | 7274.3 | 33.8 | -86
| 7372 | 0.53 | 169.27 | 7369.3 | 33 | -85.8
| 7466 | 0.62 | 199.94 | 7463.3 | 32.1 | -85.9
| 7560 | 0.7 | 212.51 | 7557.2 | 31.1 | -86.4
| 7655 | 0.26 | 32.42 | 7652.2 | 30.8 | -86.6
| 7750 | 0.53 | 37.52 | 7747.2 | 31.4 | -86.2
| 7845 | 0.79 | 10.8 | 7842.2 | 32.4 | -85.8
| 7940 | 0.7 | 355.86 | 7937.2 | 33.6 | -85.7
| 8034 | 0.62 | 321.85 | 8031.2 | 34.6 | -86.1
| 8129 | 0.97 | 341.71 | 8126.2 | 35.7 | -86.6
| 8223 | 1.05 | 352.64 | 8220.2 | 37.3 | -87
| 8318 | 0.88 | 355.77 | 8315.2 | 38.9 | -87.2
| 8413 | 0.97 | 313.15 | 8410.2 | 40.2 | -87.8
| 8508 | 0.79 | 230.35 | 8505.2 | 40.3 | -88.9
| 8602 | 1.32 | 222.09 | 8599.2 | 39.1 | -90.1
| 8697 | 1.41 | 229.47 | 8694.1 | 37.5 | -91.7
| 8792 | 0.75 | 281.24 | 8789.1 | 36.9 | -93.2
| 8886 | 0.53 | 256.98 | 8883.1 | 36.9 | -94.3
| 8980 | 1.06 | 246.17 | 8977.1 | 36.5 | -95.5
| 9074 | 1.12 | 150.97 | 9071.1 | 35.3 | -95.8
| 9168 | 1.32 | 146.68 | 9165.1 | 33.6 | -94.8
| 9262 | 1.53 | 176.84 | 9259 | 31.5 | -94.1
| 9357 | 1.76 | 176.65 | 9354 | 28.7 | -94
| 9451 | 0.7 | 105.99 | 9448 | 27.1 | -93.3
| 9545 | 0.18 | 59.23 | 9542 | 27.1 | -92.7
| 9639 | 0.26 | 214.97 | 9636 | 27 | -92.7
| 9734 | 0.65 | 239.64 | 9731 | 26.5 | -93.2
| 9828 | 0.7 | 229.82 | 9825 | 25.9 | -94.1
| 9922 | 0.79 | 73.82 | 9919 | 25.7 | -94
| 10017 | 0.18 | 243.1 | 10014 | 25.8 | -93.5
| 10111 | 0.53 | 276.41 | 10108 | 25.8 | -94
| 10205 | 0.88 | 263.22 | 10202 | 25.7 | -95.2
| 10299 | 0.97 | 232.11 | 10295.9 | 25.2 | -96.5
| 10394 | 1.49 | 230.35 | 10390.9 | 23.9 | -98.1
| 10488 | 1.93 | 230.62 | 10484.9 | 22.1 | -100.3
| 10582 | 1.93 | 220.95 | 10578.8 | 19.9 | -102.5
| 10676 | 2.02 | 230.35 | 10672.8 | 17.6 | -104.8
| 10771 | 2.46 | 226.66 | 10767.7 | 15.2 | -107.6
| 10837 | 2.55 | 225.78 | 10833.6 | 13.2 | -109.7
| 10894 | 2.55 | 225.78 | 10890.6 | 11.4 | -111.5

## Lookup (hidden)
North Reference | RetunValue | Grid Type | ReturnValue | Deviation Indicator | ReturnValue
| 2 |  | 0 |  | 2
True |  | SPCS-Colorado Central-NAD27 |  | Directional
Grid |  | SPCS-Colorado Central-NAD83 |  | High Angle
|  | SPCS-Colorado North-NAD27 |  | Horizontal
SPCS-Colorado North-NAD83
SPCS-Colorado South-NAD27
SPCS-Colorado South-NAD83
UTM-Zone 12 NAD27
UTM-Zone 12 NAD83
UTM-Zone 13 NAD27
UTM-Zone 13 NAD83