## Data
Header Information | measured depth (ft) | inclination (°) | azimuth (°) | true vertical depth (ft) | northing +N/-S (ft) | easting +E/-W (ft)
Operator Name | 0 | 0 | 0 | 0 | 0 | 0
Kerr-McGee Oil & Gas Onshore LP | 16 | 0 | 0 | 16 | 0 | 0
Operator Number | 116 | 0.14 | 52 | 116 | 0.08 | 0.1
47120 | 216 | 0.41 | 55.39 | 216 | 0.35 | 0.49
Well Name and Number | 316 | 0.63 | 359.18 | 316 | 1.11 | 0.77
CANNON 15N-W3HZ | 416 | 0.31 | 238.7 | 415.99 | 1.52 | 0.53
API Number (if available) | 516 | 0.46 | 57.55 | 515.99 | 1.59 | 0.64
512335787 | 616 | 0.46 | 333.02 | 615.99 | 2.16 | 0.8
Location: QQ SEC TWP RGE | 716 | 0.28 | 114.12 | 715.99 | 2.42 | 0.84
NWNE Sec. 3 2N 65W 6TH PM | 753 | 0.49 | 68.62 | 752.99 | 2.44 | 1.07
Citing Type: Planned or Actual | 883 | 0.47 | 81.32 | 882.98 | 2.73 | 2.11
ACTUAL | 975 | 0.47 | 90.65 | 974.98 | 2.78 | 2.86
Deviation Indicator | 1067 | 0.17 | 167.68 | 1066.98 | 2.64 | 3.27
Horizontal | 1159 | 0.32 | 173.02 | 1158.98 | 2.25 | 3.33
North Reference | 1250 | 0.11 | 141.22 | 1249.98 | 1.93 | 3.42
True | 1342 | 0.48 | 146.52 | 1341.98 | 1.54 | 3.68
Grid Type | 1434 | 0.71 | 143.05 | 1433.97 | 0.76 | 4.24
#VALUE! | 1526 | 0.39 | 130.26 | 1525.97 | 0.11 | 4.82
| 1618 | 1.76 | 59.56 | 1617.95 | 0.62 | 6.28
| 1710 | 0.86 | 38.48 | 1709.93 | 1.88 | 7.93
| 1802 | 0.83 | 58.76 | 1801.92 | 2.76 | 8.93
| 1894 | 1.18 | 56.62 | 1893.9 | 3.63 | 10.29
| 1986 | 0.16 | 317.97 | 1985.9 | 4.25 | 10.99
| 2061 | 0.23 | 354.29 | 2060.9 | 4.47 | 10.91
| 2154 | 0.33 | 271.26 | 2153.89 | 4.67 | 10.62
| 2245 | 0.61 | 11.27 | 2244.89 | 5.15 | 10.45
| 2331 | 1.26 | 19.65 | 2330.88 | 6.49 | 10.86
| 2417 | 1.26 | 338.59 | 2416.86 | 8.26 | 10.83
| 2502 | 1.16 | 341.95 | 2501.84 | 9.94 | 10.22
| 2588 | 1.01 | 348.2 | 2587.83 | 11.51 | 9.8
| 2674 | 1.66 | 350.46 | 2673.8 | 13.48 | 9.44
| 2759 | 1.38 | 329.23 | 2758.77 | 15.58 | 8.71
| 2845 | 1.53 | 346.35 | 2844.75 | 17.58 | 7.91
| 2931 | 1.31 | 346.34 | 2930.72 | 19.65 | 7.41
| 3017 | 1.24 | 335.41 | 3016.7 | 21.46 | 6.79
| 3102 | 0.98 | 318.77 | 3101.68 | 22.84 | 5.93
| 3188 | 1.14 | 299.47 | 3187.67 | 23.81 | 4.7
| 3274 | 1.23 | 296.33 | 3273.65 | 24.64 | 3.12
| 3360 | 0.99 | 274.76 | 3359.63 | 25.11 | 1.56
| 3445 | 0.94 | 314.01 | 3444.62 | 25.66 | 0.32
| 3531 | 1.97 | 358.44 | 3530.6 | 27.63 | -0.22
| 3616 | 3.22 | 24.46 | 3615.51 | 31.26 | 0.72
| 3702 | 4.49 | 42.53 | 3701.32 | 35.94 | 4
| 3788 | 5.7 | 55.95 | 3786.98 | 40.81 | 9.81
| 3874 | 6 | 72.73 | 3872.54 | 44.54 | 17.65
| 3960 | 7.99 | 76.5 | 3957.89 | 47.27 | 27.75
| 4046 | 9.99 | 76.81 | 4042.83 | 50.37 | 40.83
| 4132 | 10.11 | 79.73 | 4127.51 | 53.41 | 55.52
| 4217 | 9.2 | 83.17 | 4211.31 | 55.55 | 69.6
| 4303 | 10.5 | 83.75 | 4296.04 | 57.22 | 84.22
| 4389 | 9.73 | 82.64 | 4380.7 | 59.01 | 99.22
| 4474 | 10.07 | 77.64 | 4464.44 | 61.52 | 113.6
| 4560 | 9.63 | 76.81 | 4549.17 | 64.77 | 127.95
| 4646 | 9.15 | 76.98 | 4634.02 | 67.95 | 141.61
| 4731 | 7.51 | 77.27 | 4718.12 | 70.7 | 153.62
| 4817 | 7.42 | 67.83 | 4803.39 | 74.03 | 164.24
| 4903 | 7.74 | 63.22 | 4888.64 | 78.74 | 174.56
| 4989 | 9 | 69.17 | 4973.73 | 83.74 | 186.01
| 5074 | 8.33 | 69.22 | 5057.76 | 88.29 | 197.98
| 5159 | 6.91 | 68.85 | 5142 | 92.32 | 208.51
| 5245 | 7.19 | 70.47 | 5227.35 | 95.98 | 218.41
| 5331 | 7.82 | 73.08 | 5312.62 | 99.48 | 229.08
| 5416 | 8.6 | 73.32 | 5396.74 | 102.99 | 240.7
| 5502 | 7.18 | 76.12 | 5481.93 | 106.13 | 252.07
| 5588 | 7.1 | 74.09 | 5567.26 | 108.87 | 262.4
| 5673 | 8.36 | 69.41 | 5651.49 | 112.49 | 273.24
| 5759 | 8.43 | 73.06 | 5736.57 | 116.52 | 285.12
| 5845 | 8.47 | 71.83 | 5821.63 | 120.33 | 297.17
| 5930 | 6.74 | 79.1 | 5905.88 | 123.23 | 308.02
| 6016 | 7.14 | 81.64 | 5991.25 | 124.96 | 318.26
| 6102 | 7.35 | 75.25 | 6076.57 | 127.14 | 328.87
| 6188 | 8.44 | 68.2 | 6161.75 | 130.88 | 340.05
| 6241 | 6.58 | 71.45 | 6214.3 | 133.29 | 346.54
| 6284 | 5.98 | 72.51 | 6257.04 | 134.75 | 351.01
| 6327 | 6.08 | 79.81 | 6299.8 | 135.83 | 355.39
| 6369 | 5.97 | 87.03 | 6341.57 | 136.33 | 359.76
| 6412 | 6.53 | 101.63 | 6384.32 | 135.96 | 364.39
| 6455 | 7.5 | 102.46 | 6427 | 134.86 | 369.52
| 6499 | 8 | 105 | 6470.59 | 133.45 | 375.29
| 6541 | 9.51 | 121.7 | 6512.11 | 130.86 | 381.06
| 6585 | 13.8 | 132.95 | 6555.2 | 125.38 | 388
| 6626 | 15.14 | 137.43 | 6594.9 | 118.1 | 395.2
| 6669 | 18.21 | 146.64 | 6636.09 | 108.35 | 402.7
| 6712 | 19.31 | 155.93 | 6676.82 | 96.24 | 409.29
| 6755 | 21.13 | 166.4 | 6717.18 | 82.21 | 414.02
| 6804 | 22.85 | 168.86 | 6762.61 | 64.29 | 417.93
| 6847 | 24.72 | 165.24 | 6801.96 | 47.4 | 421.84
| 6889 | 30.94 | 159.39 | 6839.09 | 28.78 | 427.88
| 6932 | 36.34 | 160.03 | 6874.88 | 6.45 | 436.13
| 6975 | 42.1 | 161.07 | 6908.18 | -19.18 | 445.17
| 7018 | 47.03 | 161.96 | 6938.8 | -47.8 | 454.72
| 7061 | 53.27 | 162.51 | 6966.34 | -79.22 | 464.78
| 7103 | 58.71 | 164.23 | 6989.83 | -112.57 | 474.72
| 7146 | 65.08 | 166.06 | 7010.08 | -149.21 | 484.43
| 7189 | 70.39 | 168.95 | 7026.36 | -188.05 | 493.01
| 7232 | 76.37 | 172.08 | 7038.66 | -228.67 | 499.78
| 7275 | 81.13 | 175 | 7047.05 | -270.56 | 504.51
| 7305 | 86.66 | 177.13 | 7050.24 | -300.31 | 506.56
| 7351 | 88.46 | 179.66 | 7052.2 | -346.24 | 507.85
| 7395 | 90.19 | 182.07 | 7052.72 | -390.23 | 507.18
| 7438 | 90.37 | 182.41 | 7052.51 | -433.19 | 505.5
| 7524 | 91.23 | 183.3 | 7051.3 | -519.08 | 501.22
| 7609 | 90.93 | 183.44 | 7049.7 | -603.92 | 496.23
| 7695 | 91.48 | 185.19 | 7047.89 | -689.65 | 489.76
| 7781 | 91.73 | 184.89 | 7045.48 | -775.28 | 482.21
| 7867 | 92.53 | 185.94 | 7042.29 | -860.84 | 474.1
| 7952 | 92.35 | 186.61 | 7038.67 | -945.25 | 464.82
| 8038 | 91.11 | 185.39 | 7036.07 | -1030.74 | 455.84
| 8123 | 92.22 | 187.26 | 7033.6 | -1115.18 | 446.47
| 8209 | 91.54 | 187.24 | 7030.78 | -1200.45 | 435.63
| 8295 | 91.36 | 185.76 | 7028.6 | -1285.86 | 425.89
| 8381 | 92.23 | 184.8 | 7025.91 | -1371.46 | 417.99
| 8467 | 92.72 | 184.27 | 7022.2 | -1457.11 | 411.19
| 8552 | 92.47 | 183.88 | 7018.35 | -1541.8 | 405.16
| 8638 | 91.98 | 183.73 | 7015.01 | -1627.55 | 399.45
| 8724 | 91.55 | 184.24 | 7012.36 | -1713.3 | 393.48
| 8809 | 91.3 | 184.88 | 7010.25 | -1798 | 386.73
| 8895 | 91.48 | 185.14 | 7008.17 | -1883.65 | 379.23
| 8981 | 92.28 | 182.31 | 7005.34 | -1969.41 | 373.65
| 9066 | 92.16 | 181.82 | 7002.04 | -2054.29 | 370.59
| 9152 | 92.16 | 181.54 | 6998.8 | -2140.2 | 368.07
| 9238 | 92.72 | 180.75 | 6995.14 | -2226.1 | 366.36
| 9323 | 93.09 | 180.02 | 6990.83 | -2310.99 | 365.79
| 9409 | 92.72 | 180.41 | 6986.48 | -2396.88 | 365.47
| 9494 | 90.93 | 179.94 | 6983.77 | -2481.83 | 365.2
| 9580 | 90.31 | 178.33 | 6982.85 | -2567.81 | 366.49
| 9666 | 89.88 | 178.62 | 6982.71 | -2653.78 | 368.78
| 9752 | 89.32 | 178.42 | 6983.31 | -2739.75 | 371
| 9837 | 90.12 | 180.42 | 6983.72 | -2824.74 | 371.86
| 9923 | 90.87 | 178.71 | 6982.98 | -2910.73 | 372.52
| 10008 | 92.53 | 178.55 | 6980.46 | -2995.67 | 374.55
| 10094 | 92.23 | 178.01 | 6976.89 | -3081.55 | 377.13
| 10180 | 89.51 | 177.93 | 6975.59 | -3167.48 | 380.17
| 10266 | 89.69 | 177.84 | 6976.19 | -3253.42 | 383.34
| 10351 | 90 | 177.76 | 6976.42 | -3338.36 | 386.61
| 10437 | 89.81 | 175.72 | 6976.56 | -3424.21 | 391.5
| 10523 | 91.54 | 176.52 | 6975.54 | -3510.01 | 397.33
| 10609 | 91.42 | 175.59 | 6973.32 | -3595.77 | 403.24
| 10694 | 91.36 | 175.87 | 6971.25 | -3680.51 | 409.57
| 10780 | 92.04 | 175.32 | 6968.71 | -3766.22 | 416.17
| 10866 | 92.47 | 175.18 | 6965.32 | -3851.86 | 423.29
| 10896 | 92.79 | 175.88 | 6963.94 | -3881.73 | 425.62
| 10927 | 91.86 | 176.68 | 6962.69 | -3912.64 | 427.63
| 10951 | 91.79 | 175.9 | 6961.93 | -3936.58 | 429.19
| 10981 | 91.36 | 176.69 | 6961.1 | -3966.5 | 431.12
| 11011 | 91.79 | 176.76 | 6960.28 | -3996.44 | 432.84
| 11037 | 91.85 | 175.2 | 6959.45 | -4022.37 | 434.66
| 11067 | 91.79 | 175.29 | 6958.5 | -4052.25 | 437.14
| 11097 | 92.47 | 176.13 | 6957.38 | -4082.14 | 439.38
| 11123 | 92.72 | 176.21 | 6956.2 | -4108.06 | 441.12
| 11153 | 92.96 | 175.43 | 6954.71 | -4137.94 | 443.3
| 11183 | 92.96 | 175.53 | 6953.16 | -4167.81 | 445.67
| 11208 | 93.15 | 176.07 | 6951.83 | -4192.71 | 447.5
| 11238 | 93.4 | 175.42 | 6950.12 | -4222.57 | 449.72
| 11268 | 93.34 | 175.58 | 6948.35 | -4252.43 | 452.07
| 11294 | 93.21 | 176.13 | 6946.87 | -4278.32 | 453.94
| 11324 | 93.59 | 175.44 | 6945.09 | -4308.18 | 456.15
| 11354 | 94.02 | 176.04 | 6943.1 | -4338.04 | 458.37
| 11380 | 94.03 | 176.01 | 6941.27 | -4363.91 | 460.17
| 11420 | 94.01 | 176.29 | 6938.47 | -4403.72 | 462.85

## Lookup (hidden)
North Reference | RetunValue | Grid Type | ReturnValue | Deviation Indicator | ReturnValue
| 2 |  | 0 |  | 4
True |  | SPCS-Colorado Central-NAD27 |  | Directional
Grid |  | SPCS-Colorado Central-NAD83 |  | High Angle
|  | SPCS-Colorado North-NAD27 |  | Horizontal
SPCS-Colorado North-NAD83
SPCS-Colorado South-NAD27
SPCS-Colorado South-NAD83
UTM-Zone 12 NAD27
UTM-Zone 12 NAD83
UTM-Zone 13 NAD27
UTM-Zone 13 NAD83