## Data
Header Information | measured depth (ft) | inclination (°) | azimuth (°) | true vertical depth (ft) | northing +N/-S (ft) | easting +E/-W (ft)
Operator Name | 99 | 0.55 | 340.39 | 99 | 0.45 | -0.16
Kerr-McGee Oil & Gas Onshore LP | 199 | 0.08 | 310.5 | 199 | 0.95 | -0.38
Operator Number | 299 | 0.32 | 24.87 | 299 | 1.25 | -0.31
47120 | 399 | 0.1 | 347.91 | 399 | 1.59 | -0.21
Well Name and Number | 499 | 0.06 | 55.69 | 499 | 1.7 | -0.19
CANNON 16N-E3HZ | 599 | 0.38 | 348.8 | 598.99 | 2.06 | -0.21
API Number (if available) | 699 | 0.38 | 327.55 | 698.99 | 2.66 | -0.45
512335794 | 799 | 0.23 | 268.95 | 798.99 | 2.94 | -0.83
Location: QQ SEC TWP RGE | 819 | 0.32 | 265.95 | 818.99 | 2.93 | -0.92
NENE Sec. 3 2N 65W 6TH PM | 857 | 0.35 | 171.12 | 856.99 | 2.81 | -1.01
Citing Type: Planned or Actual | 948 | 0.51 | 159.03 | 947.99 | 2.16 | -0.82
ACTUAL | 1038 | 1.91 | 318.73 | 1037.98 | 2.91 | -1.67
Deviation Indicator | 1129 | 5.05 | 329.25 | 1128.8 | 7.49 | -4.72
Horizontal | 1219 | 6.63 | 326.63 | 1218.33 | 15.24 | -9.6
North Reference | 1312 | 7.88 | 318.17 | 1310.58 | 24.47 | -16.81
True | 1405 | 9.22 | 306.93 | 1402.56 | 33.7 | -27.02
Grid Type | 1500 | 9.14 | 307.43 | 1496.34 | 42.86 | -39.09
#VALUE! | 1595 | 9.36 | 298.41 | 1590.11 | 51.12 | -51.88
| 1690 | 8.95 | 294.95 | 1683.9 | 57.91 | -65.37
| 1785 | 8.68 | 290.75 | 1777.78 | 63.57 | -78.78
| 1880 | 8.42 | 295.31 | 1871.72 | 69.08 | -91.77
| 1974 | 7.89 | 303.02 | 1964.78 | 75.54 | -103.4
| 2069 | 7.44 | 298.7 | 2058.93 | 82.05 | -114.26
| 2164 | 7.29 | 309.3 | 2153.15 | 88.82 | -124.32
| 2259 | 6.94 | 310.37 | 2247.42 | 96.36 | -133.36
| 2354 | 6.29 | 310.35 | 2341.78 | 103.44 | -141.7
| 2448 | 7.25 | 306.45 | 2435.13 | 110.3 | -150.4
| 2544 | 7.03 | 304.62 | 2530.38 | 117.24 | -160.1
| 2638 | 6.24 | 302.31 | 2623.75 | 123.24 | -169.15
| 2733 | 9.18 | 309.04 | 2717.88 | 130.77 | -179.41
| 2828 | 9.64 | 308.36 | 2811.6 | 140.48 | -191.53
| 2923 | 9.37 | 309.8 | 2905.3 | 150.37 | -203.71
| 3017 | 8.88 | 311.94 | 2998.11 | 160.11 | -214.98
| 3112 | 8.17 | 312.36 | 3092.06 | 169.56 | -225.43
| 3207 | 7.24 | 312.64 | 3186.2 | 178.17 | -234.82
| 3302 | 6.18 | 313.63 | 3280.55 | 185.75 | -242.92
| 3397 | 6.66 | 304.14 | 3374.96 | 192.37 | -251.18
| 3493 | 5.98 | 298.93 | 3470.37 | 197.91 | -260.17
| 3587 | 8.64 | 304.1 | 3563.6 | 204.24 | -270.3
| 3682 | 8.11 | 303.29 | 3657.59 | 211.92 | -281.81
| 3776 | 4.6 | 304.94 | 3751 | 217.72 | -290.45
| 3872 | 4.11 | 302.91 | 3846.72 | 221.8 | -296.49
| 3966 | 2.39 | 296.62 | 3940.56 | 224.5 | -301.07
| 4061 | 0.22 | 133.65 | 4035.54 | 225.27 | -302.71
| 4156 | 0.47 | 151.01 | 4130.54 | 224.8 | -302.39
| 4250 | 0.5 | 160.39 | 4224.53 | 224.08 | -302.07
| 4345 | 0.25 | 176.7 | 4319.53 | 223.48 | -301.91
| 4440 | 0.35 | 335.08 | 4414.53 | 223.53 | -302.02
| 4535 | 0.82 | 334.21 | 4509.53 | 224.41 | -302.44
| 4629 | 0.97 | 328.7 | 4603.51 | 225.69 | -303.15
| 4724 | 1.07 | 307.71 | 4698.5 | 226.92 | -304.27
| 4818 | 1.05 | 286.65 | 4792.48 | 227.71 | -305.79
| 4913 | 1.33 | 291.04 | 4887.46 | 228.35 | -307.65
| 5008 | 0.36 | 317.07 | 4982.45 | 228.97 | -308.88
| 5103 | 0.7 | 321.83 | 5077.45 | 229.64 | -309.44
| 5198 | 0.9 | 308.59 | 5172.44 | 230.56 | -310.39
| 5292 | 1.38 | 127.21 | 5266.43 | 230.34 | -310.06
| 5387 | 1.58 | 140.57 | 5361.4 | 228.64 | -308.32
| 5481 | 0.97 | 134.56 | 5455.38 | 227.08 | -306.93
| 5576 | 0.77 | 131.78 | 5550.36 | 226.09 | -305.88
| 5672 | 0.7 | 144.34 | 5646.36 | 225.18 | -305.06
| 5767 | 1.55 | 200.29 | 5741.34 | 223.5 | -305.16
| 5863 | 0.72 | 172.11 | 5837.32 | 221.69 | -305.53
| 5957 | 0.78 | 181.61 | 5931.31 | 220.46 | -305.47
| 6052 | 1.15 | 186.22 | 6026.3 | 218.87 | -305.59
| 6147 | 0.25 | 208.86 | 6121.29 | 217.74 | -305.79
| 6204 | 0.53 | 193.62 | 6178.29 | 217.38 | -305.92
| 6242 | 0.85 | 190.24 | 6216.29 | 216.93 | -306.01
| 6273 | 3.84 | 177.97 | 6247.26 | 215.66 | -306.01
| 6305 | 7.81 | 171.4 | 6279.09 | 212.44 | -305.65
| 6336 | 11.9 | 169.72 | 6309.62 | 207.21 | -304.76
| 6368 | 15.51 | 172.66 | 6340.71 | 199.72 | -303.63
| 6400 | 18.1 | 173.75 | 6371.34 | 190.53 | -302.54
| 6431 | 19.55 | 175.35 | 6400.68 | 180.58 | -301.59
| 6463 | 19.5 | 176.05 | 6430.84 | 169.91 | -300.79
| 6494 | 19.11 | 178.96 | 6460.1 | 159.68 | -300.34
| 6526 | 19.09 | 182 | 6490.34 | 149.21 | -300.43
| 6558 | 20.84 | 182.35 | 6520.41 | 138.29 | -300.85
| 6589 | 24.31 | 181.12 | 6549.03 | 126.4 | -301.2
| 6621 | 26.97 | 179.37 | 6577.88 | 112.55 | -301.25
| 6653 | 28.36 | 177.05 | 6606.22 | 97.71 | -300.78
| 6685 | 31.1 | 176.99 | 6634.01 | 81.86 | -299.95
| 6717 | 34.64 | 176.77 | 6660.88 | 64.52 | -299
| 6748 | 37.82 | 178.35 | 6685.88 | 46.22 | -298.23
| 6780 | 41.64 | 179.43 | 6710.49 | 25.77 | -297.85
| 6811 | 44.48 | 181.44 | 6733.14 | 4.61 | -298.02
| 6843 | 46.99 | 181.1 | 6755.47 | -18.29 | -298.52
| 6874 | 49.62 | 180.46 | 6776.09 | -41.44 | -298.83
| 6906 | 53.19 | 180.33 | 6796.05 | -66.44 | -299.01
| 6938 | 56.43 | 179.37 | 6814.49 | -92.59 | -298.93
| 6969 | 57.87 | 177.7 | 6831.3 | -118.62 | -298.26
| 7001 | 60.21 | 177.46 | 6847.76 | -146.04 | -297.11
| 7032 | 63.47 | 178.41 | 6862.39 | -173.35 | -296.12
| 7064 | 67.6 | 178.75 | 6875.64 | -202.46 | -295.4
| 7096 | 71.43 | 178.87 | 6886.84 | -232.42 | -294.78
| 7127 | 74.78 | 178.98 | 6895.85 | -262.07 | -294.23
| 7159 | 77.87 | 179.48 | 6903.41 | -293.16 | -293.81
| 7190 | 80.31 | 180.32 | 6909.28 | -323.6 | -293.76
| 7222 | 82.01 | 180.66 | 6914.19 | -355.22 | -294.03
| 7242 | 83.34 | 180.86 | 6916.74 | -375.05 | -294.29
| 7343 | 89.75 | 182.43 | 6922.83 | -475.77 | -297.19
| 7438 | 89.29 | 182.15 | 6923.62 | -570.69 | -300.98
| 7533 | 89.74 | 181.97 | 6924.43 | -665.62 | -304.4
| 7627 | 90.26 | 185.5 | 6924.43 | -759.41 | -310.52
| 7722 | 90.88 | 186.03 | 6923.48 | -853.92 | -320.06
| 7817 | 91.05 | 185.33 | 6921.88 | -948.44 | -329.46
| 7912 | 90.79 | 181.62 | 6920.36 | -1043.24 | -335.22
| 8006 | 90 | 179.18 | 6919.71 | -1137.23 | -335.88
| 8101 | 90.86 | 179.25 | 6919 | -1232.22 | -334.57
| 8196 | 90.79 | 178.44 | 6917.63 | -1327.19 | -332.66
| 8291 | 90.71 | 178.09 | 6916.38 | -1422.13 | -329.78
| 8386 | 89.08 | 177.15 | 6916.56 | -1517.05 | -325.84
| 8481 | 88.83 | 177.5 | 6918.29 | -1611.93 | -321.41
| 8576 | 88.5 | 176.51 | 6920.5 | -1706.77 | -316.44
| 8672 | 87.71 | 176.53 | 6923.68 | -1802.54 | -310.62
| 8767 | 88.46 | 178.2 | 6926.85 | -1897.38 | -306.25
| 8862 | 88.85 | 178.09 | 6929.08 | -1992.31 | -303.18
| 8956 | 90.31 | 179.19 | 6929.77 | -2086.27 | -300.95
| 9052 | 90.49 | 179.29 | 6929.1 | -2182.26 | -299.68
| 9146 | 90.12 | 178.72 | 6928.6 | -2276.25 | -298.04
| 9241 | 89.75 | 180.56 | 6928.71 | -2371.24 | -297.45
| 9336 | 92.28 | 181.71 | 6927.03 | -2466.2 | -299.33
| 9431 | 91.48 | 181.27 | 6923.91 | -2561.11 | -301.8
| 9526 | 89.38 | 180.56 | 6923.2 | -2656.09 | -303.31
| 9621 | 91.11 | 180.7 | 6922.79 | -2751.08 | -304.36
| 9716 | 90.68 | 179.68 | 6921.31 | -2846.07 | -304.67
| 9810 | 92.16 | 180.59 | 6918.98 | -2940.04 | -304.89
| 9906 | 91.6 | 180.04 | 6915.83 | -3035.98 | -305.42
| 10000 | 91.11 | 180.73 | 6913.61 | -3129.95 | -306.05
| 10095 | 90.18 | 180.2 | 6912.54 | -3224.94 | -306.82
| 10191 | 91.17 | 180.06 | 6911.41 | -3320.93 | -307.04
| 10286 | 90.92 | 179.65 | 6909.67 | -3415.92 | -306.8
| 10381 | 90.8 | 179.43 | 6908.25 | -3510.9 | -306.04
| 10476 | 90.74 | 179.64 | 6906.97 | -3605.89 | -305.27
| 10571 | 90.49 | 179.48 | 6905.95 | -3700.88 | -304.54
| 10666 | 90.68 | 179.06 | 6904.98 | -3795.87 | -303.33
| 10761 | 90.37 | 179.27 | 6904.11 | -3890.86 | -301.94
| 10855 | 90.37 | 179.9 | 6903.5 | -3984.85 | -301.26
| 10950 | 90.37 | 179.84 | 6902.89 | -4079.85 | -301.05
| 11046 | 90 | 179.6 | 6902.58 | -4175.85 | -300.58
| 11141 | 87.9 | 178.43 | 6904.32 | -4270.81 | -298.95
| 11195 | 89.2 | 180.31 | 6905.69 | -4324.79 | -298.35
| 11250 | 90.52 | 182.22 | 6905.82 | -4379.77 | -299.57

## Lookup (hidden)
North Reference | RetunValue | Grid Type | ReturnValue | Deviation Indicator | ReturnValue
| 2 |  | 0 |  | 4
True |  | SPCS-Colorado Central-NAD27 |  | Directional
Grid |  | SPCS-Colorado Central-NAD83 |  | High Angle
|  | SPCS-Colorado North-NAD27 |  | Horizontal
SPCS-Colorado North-NAD83
SPCS-Colorado South-NAD27
SPCS-Colorado South-NAD83
UTM-Zone 12 NAD27
UTM-Zone 12 NAD83
UTM-Zone 13 NAD27
UTM-Zone 13 NAD83