## Data
Header Information | measured depth (ft) | inclination (°) | azimuth (°) | true vertical depth (ft) | northing +N/-S (ft) | easting +E/-W (ft)
Operator Name | 0 | 0 | 0 | 0 | 0 | 0
Kerr-McGee Oil & Gas Onshore LP | 16 | 0 | 0 | 16 | 0 | 0
Operator Number | 116 | 0.47 | 312.04 | 116 | 0.27 | -0.3
47120 | 316 | 0.34 | 47.26 | 316 | 0.98 | -0.55
Well Name and Number | 416 | 0.23 | 4.66 | 416 | 1.38 | -0.32
CANNON 36N-E3HZ | 516 | 0.26 | 45.51 | 515.99 | 1.74 | -0.14
API Number (if available) | 616 | 0.3 | 12.01 | 615.99 | 2.16 | 0.08
512335789 | 716 | 0.19 | 33.44 | 715.99 | 2.55 | 0.22
Location: QQ SEC TWP RGE | 754 | 0.28 | 339.5 | 753.99 | 2.69 | 0.23
NWNE Sec. 3 2N 65W 6TH PM | 852 | 0.38 | 191.3 | 851.99 | 2.59 | 0.08
Citing Type: Planned or Actual | 1032 | 0.31 | 144.59 | 1031.99 | 1.7 | 0.43
ACTUAL | 1121 | 0.04 | 275.57 | 1120.99 | 1.5 | 0.54
Deviation Indicator | 1242 | 0.57 | 154.28 | 1241.99 | 0.97 | 0.75
Horizontal | 1332 | 0.54 | 180.82 | 1331.98 | 0.14 | 0.94
North Reference | 1423 | 0.67 | 181.01 | 1422.98 | -0.82 | 0.93
True | 1519 | 0.62 | 182.96 | 1518.97 | -1.9 | 0.89
Grid Type | 1612 | 0.48 | 170.88 | 1611.97 | -2.79 | 0.93
#VALUE! | 1704 | 0.66 | 144.2 | 1703.96 | -3.6 | 1.3
| 1796 | 0.42 | 147.72 | 1795.96 | -4.31 | 1.79
| 1888 | 0.53 | 92.9 | 1887.96 | -4.62 | 2.39
| 1973 | 0.57 | 38.79 | 1972.95 | -4.31 | 3.05
| 2059 | 0.6 | 34.29 | 2058.95 | -3.61 | 3.57
| 2144 | 0.1 | 35.29 | 2143.95 | -3.18 | 3.86
| 2230 | 0.31 | 305.88 | 2229.95 | -2.98 | 3.72
| 2316 | 0.53 | 289.31 | 2315.94 | -2.71 | 3.16
| 2402 | 0.54 | 238.03 | 2401.94 | -2.8 | 2.44
| 2487 | 0.83 | 259.34 | 2486.93 | -3.12 | 1.49
| 2573 | 0.98 | 226.18 | 2572.92 | -3.75 | 0.35
| 2659 | 1.6 | 242.65 | 2658.9 | -4.81 | -1.25
| 2745 | 1.18 | 231.8 | 2744.88 | -5.91 | -3.01
| 2831 | 0.47 | 300.44 | 2830.87 | -6.27 | -4.01
| 2916 | 0.59 | 328.4 | 2915.86 | -5.73 | -4.54
| 3002 | 0.48 | 311.12 | 3001.86 | -5.11 | -5.04
| 3088 | 0.57 | 309.75 | 3087.86 | -4.6 | -5.64
| 3174 | 0.92 | 278.66 | 3173.85 | -4.22 | -6.66
| 3259 | 0.73 | 258.25 | 3258.84 | -4.23 | -7.86
| 3345 | 1.13 | 231.13 | 3344.83 | -4.87 | -9.06
| 3431 | 0.85 | 280.26 | 3430.82 | -5.29 | -10.34
| 3517 | 1.5 | 48.36 | 3516.81 | -4.43 | -10.13
| 3602 | 1.63 | 53.14 | 3601.78 | -2.97 | -8.33
| 3688 | 0.98 | 58.55 | 3687.76 | -1.85 | -6.73
| 3774 | 1.04 | 62.01 | 3773.74 | -1.1 | -5.41
| 3860 | 0.88 | 53.34 | 3859.73 | -0.34 | -4.19
| 3946 | 0.68 | 65.41 | 3945.72 | 0.27 | -3.2
| 4031 | 0.74 | 49.29 | 4030.72 | 0.84 | -2.32
| 4117 | 1.2 | 101.71 | 4116.7 | 1.01 | -1.02
| 4203 | 1.45 | 112.88 | 4202.68 | 0.41 | 0.86
| 4289 | 0.47 | 207.45 | 4288.67 | -0.33 | 1.7
| 4374 | 1.7 | 311.26 | 4373.66 | 0.2 | 0.6
| 4460 | 2.68 | 312.2 | 4459.6 | 2.39 | -1.85
| 4546 | 4.47 | 302.35 | 4545.42 | 5.53 | -6.17
| 4632 | 5.62 | 303.22 | 4631.09 | 9.63 | -12.53
| 4720 | 6.87 | 305 | 4718.57 | 15.01 | -20.44
| 4806 | 5.97 | 312.23 | 4804.03 | 20.97 | -27.97
| 4893 | 6.81 | 312.04 | 4890.49 | 27.46 | -35.15
| 4978 | 6.21 | 302.29 | 4974.94 | 33.29 | -42.78
| 5064 | 8.42 | 311.14 | 5060.24 | 39.92 | -51.45
| 5143 | 9.52 | 313.77 | 5138.27 | 48.25 | -60.53
| 5229 | 8.04 | 312.54 | 5223.26 | 57.23 | -70.1
| 5317 | 8.61 | 329.36 | 5310.35 | 67.06 | -77.99
| 5403 | 8.95 | 319.08 | 5395.34 | 77.66 | -85.65
| 5488 | 7.8 | 325.73 | 5479.44 | 87.42 | -93.23
| 5574 | 8.87 | 331.45 | 5564.53 | 98.07 | -99.69
| 5660 | 9 | 332.56 | 5649.49 | 109.86 | -105.95
| 5746 | 7.58 | 334.84 | 5734.59 | 120.97 | -111.47
| 5831 | 5.96 | 339 | 5818.99 | 130.16 | -115.43
| 5917 | 3.36 | 330.64 | 5904.7 | 136.53 | -118.27
| 6003 | 2.28 | 332.4 | 5990.59 | 140.24 | -120.3
| 6089 | 1.59 | 336.11 | 6076.55 | 142.85 | -121.57
| 6174 | 1.59 | 323.47 | 6161.51 | 144.87 | -122.75
| 6260 | 0.94 | 271.83 | 6247.49 | 145.85 | -124.17
| 6346 | 0.95 | 258.32 | 6333.48 | 145.73 | -125.57
| 6419 | 2.07 | 218.48 | 6406.46 | 144.58 | -126.98
| 6466 | 3.48 | 205.93 | 6453.4 | 142.63 | -128.13
| 6505 | 8.05 | 188.79 | 6492.2 | 138.86 | -129.07
| 6547 | 11.95 | 198.66 | 6533.55 | 131.83 | -130.91
| 6590 | 15.76 | 188.08 | 6575.3 | 121.83 | -133.16
| 6636 | 20.64 | 181.19 | 6618.99 | 107.53 | -134.21
| 6676 | 23.54 | 180.69 | 6656.05 | 92.49 | -134.45
| 6722 | 29.12 | 177.66 | 6697.26 | 72.1 | -134.1
| 6762 | 34.1 | 177.27 | 6731.32 | 51.17 | -133.17
| 6808 | 39.59 | 179.68 | 6768.12 | 23.61 | -132.47
| 6848 | 44.59 | 182.1 | 6797.8 | -3.19 | -132.92
| 6893 | 50.6 | 180.11 | 6828.13 | -36.39 | -133.53
| 6933 | 55.91 | 178.48 | 6852.05 | -68.43 | -133.12
| 6973 | 59.43 | 177.3 | 6873.44 | -102.2 | -131.87
| 7019 | 62 | 179.34 | 6895.94 | -142.3 | -130.7
| 7061 | 64.1 | 182.5 | 6914.98 | -179.72 | -131.31
| 7104 | 67.28 | 184.34 | 6932.68 | -218.83 | -133.66
| 7150 | 72.78 | 185.04 | 6948.39 | -261.9 | -137.19
| 7190 | 76.27 | 185.18 | 6959.06 | -300.29 | -140.63
| 7235 | 77.71 | 184.9 | 6969.19 | -343.97 | -144.48
| 7276 | 78.81 | 183.12 | 6977.53 | -384.01 | -147.29
| 7320 | 79.98 | 181.7 | 6985.63 | -427.22 | -149.1
| 7365 | 84.08 | 181.65 | 6991.87 | -471.75 | -150.41
| 7392 | 86.54 | 181.62 | 6994.07 | -498.65 | -151.17
| 7435 | 86.41 | 180.85 | 6996.72 | -541.56 | -152.1
| 7521 | 87.59 | 180.44 | 7001.22 | -627.43 | -153.06
| 7606 | 89.14 | 180.64 | 7003.64 | -712.39 | -153.87
| 7693 | 90.99 | 180.48 | 7003.54 | -799.39 | -154.72
| 7779 | 91.48 | 181.04 | 7001.69 | -885.36 | -155.86
| 7863 | 91.79 | 180.64 | 6999.29 | -969.31 | -157.09
| 7950 | 90.56 | 180.51 | 6997.51 | -1056.29 | -157.96
| 8036 | 91.36 | 180.94 | 6996.07 | -1142.27 | -159.05
| 8121 | 90.12 | 181.35 | 6994.97 | -1227.24 | -160.75
| 8209 | 90.62 | 181.31 | 6994.4 | -1315.22 | -162.79
| 8294 | 89.69 | 180.71 | 6994.17 | -1400.2 | -164.29
| 8380 | 88.95 | 180.21 | 6995.19 | -1486.19 | -164.98
| 8463 | 89.26 | 180.55 | 6996.49 | -1569.18 | -165.53
| 8549 | 90.68 | 180.68 | 6996.54 | -1655.17 | -166.45
| 8635 | 89.88 | 180.07 | 6996.11 | -1741.17 | -167.01
| 8721 | 89.32 | 180.99 | 6996.72 | -1827.16 | -167.81
| 8806 | 89.81 | 181.38 | 6997.36 | -1912.14 | -169.57
| 8892 | 88.33 | 182.42 | 6998.76 | -1998.08 | -172.42
| 8978 | 88.21 | 182.74 | 7001.35 | -2083.95 | -176.29
| 9064 | 88.83 | 181.91 | 7003.57 | -2169.85 | -179.77
| 9149 | 89.07 | 180.81 | 7005.13 | -2254.81 | -181.79
| 9235 | 89.57 | 179.4 | 7006.15 | -2340.8 | -181.95
| 9321 | 90.12 | 179.59 | 7006.39 | -2426.8 | -181.19
| 9407 | 90 | 179.75 | 7006.3 | -2512.8 | -180.7
| 9493 | 89.57 | 178.98 | 7006.62 | -2598.79 | -179.74
| 9578 | 91.05 | 178.95 | 7006.16 | -2683.78 | -178.21
| 9664 | 89.81 | 177.17 | 7005.51 | -2769.72 | -175.3
| 9750 | 90.8 | 179.48 | 7005.05 | -2855.67 | -172.78
| 9836 | 91.17 | 179.3 | 7003.58 | -2941.66 | -171.87
| 9921 | 91.55 | 179.81 | 7001.56 | -3026.63 | -171.21
| 10007 | 93.52 | 179.74 | 6997.76 | -3112.54 | -170.87
| 10093 | 92.59 | 179.73 | 6993.17 | -3198.42 | -170.47
| 10179 | 92.78 | 180.83 | 6989.14 | -3284.32 | -170.89
| 10264 | 92.35 | 180.98 | 6985.34 | -3369.22 | -172.23
| 10350 | 93.77 | 182.31 | 6980.75 | -3455.06 | -174.7
| 10436 | 93.71 | 181.78 | 6975.14 | -3540.82 | -177.76
| 10522 | 92.85 | 182.69 | 6970.22 | -3626.61 | -181.11
| 10607 | 90.99 | 183.11 | 6967.37 | -3711.45 | -185.41
| 10693 | 90.93 | 184.52 | 6965.93 | -3797.25 | -191.13
| 10779 | 89.01 | 184.39 | 6965.97 | -3882.99 | -197.81
| 10865 | 89.26 | 184.82 | 6967.27 | -3968.7 | -204.71
| 10950 | 89.51 | 185.3 | 6968.18 | -4053.36 | -212.21
| 11036 | 90.31 | 185.33 | 6968.32 | -4138.99 | -220.17
| 11121 | 90.43 | 184.37 | 6967.77 | -4223.68 | -227.36
| 11207 | 90.8 | 184.4 | 6966.85 | -4309.43 | -233.94
| 11293 | 91.18 | 184.23 | 6965.36 | -4395.17 | -240.41
| 11334 | 91.18 | 184.23 | 6964.52 | -4436.05 | -243.43
| 11293 | 91.18 | 184.23 | 6965.36 | -4395.17 | -240.41
| 11334 | 91.18 | 184.23 | 6964.52 | -4436.05 | -243.43

## Lookup (hidden)
North Reference | RetunValue | Grid Type | ReturnValue | Deviation Indicator | ReturnValue
| 2 |  | 0 |  | 4
True |  | SPCS-Colorado Central-NAD27 |  | Directional
Grid |  | SPCS-Colorado Central-NAD83 |  | High Angle
|  | SPCS-Colorado North-NAD27 |  | Horizontal
SPCS-Colorado North-NAD83
SPCS-Colorado South-NAD27
SPCS-Colorado South-NAD83
UTM-Zone 12 NAD27
UTM-Zone 12 NAD83
UTM-Zone 13 NAD27
UTM-Zone 13 NAD83