## Data
Header Information | measured depth (ft) | inclination (°) | azimuth (°) | true vertical depth (ft) | northing +N/-S (ft) | easting +E/-W (ft)
Operator Name | 0 | 0 | 0 | 0 | 0 | 0
SWEPI LP | 119 | 0.09 | 182.44 | 119 | -0.09 | 0
Operator Number | 212 | 0.25 | 202.41 | 212 | -0.35 | -0.08
78110 | 304 | 0.64 | 203.23 | 304 | -1.01 | -0.36
Well Name and Number | 397 | 0.94 | 192.25 | 396.99 | -2.23 | -0.73
Searcy Gulch 1-27 | 490 | 1.38 | 194.25 | 489.97 | -4.07 | -1.17
API Number (if available) | 582 | 1.25 | 190.25 | 581.94 | -6.13 | -1.62
05-081-07719 | 675 | 1.44 | 180.12 | 674.92 | -8.29 | -1.8
Location: QQ SEC TWP RGE | 747 | 1.19 | 179.75 | 746.9 | -9.95 | -1.8
Lot 2, SEC. 27, T5N, R90W | 861 | 1.23 | 177.88 | 860.87 | -12.35 | -1.75
Citing Type: Planned or Actual | 957 | 1.01 | 104.51 | 956.86 | -13.59 | -0.89
Actual | 1053 | 1.19 | 55.65 | 1052.84 | -13.24 | 0.75
Deviation Indicator | 1148 | 0.88 | 1.25 | 1147.83 | -11.96 | 1.58
0 | 1243 | 0.44 | 300.5 | 1242.83 | -11.04 | 1.28
North Reference | 1339 | 0.75 | 267.37 | 1338.82 | -10.88 | 0.34
0 | 1434 | 0.88 | 252.37 | 1433.81 | -11.13 | -0.98
Grid Type | 1529 | 0.31 | 203.62 | 1528.81 | -11.59 | -1.78
#VALUE! | 1624 | 1.06 | 166.37 | 1623.8 | -12.68 | -1.67
| 1718 | 0.5 | 101.37 | 1717.79 | -13.61 | -1.07
| 1814 | 0.13 | 162.5 | 1813.79 | -13.79 | -0.62
| 1909 | 0.5 | 204.12 | 1908.79 | -14.27 | -0.76
| 2004 | 0.81 | 205 | 2003.78 | -15.26 | -1.21
| 2100 | 0.63 | 216.25 | 2099.77 | -16.3 | -1.81
| 2194 | 0.13 | 259.87 | 2193.77 | -16.74 | -2.22
| 2289 | 0.38 | 164.5 | 2288.77 | -17.06 | -2.25
| 2385 | 1 | 170.12 | 2384.76 | -18.19 | -2.02
| 2417 | 1.44 | 170.25 | 2416.76 | -18.86 | -1.9
| 2449 | 1.81 | 175.87 | 2448.74 | -19.76 | -1.8
| 2480 | 2.69 | 200.87 | 2479.72 | -20.93 | -2.02
| 2512 | 3.94 | 217.62 | 2511.67 | -22.5 | -2.96
| 2544 | 4.81 | 223.25 | 2543.57 | -24.35 | -4.55
| 2576 | 5.88 | 233.25 | 2575.43 | -26.31 | -6.78
| 2608 | 7.06 | 242 | 2607.23 | -28.21 | -9.83
| 2640 | 8 | 243.25 | 2638.95 | -30.14 | -13.56
| 2671 | 8.94 | 245.5 | 2669.62 | -32.11 | -17.68
| 2704 | 9.56 | 250.12 | 2702.19 | -34.1 | -22.59
| 2735 | 10.63 | 248.87 | 2732.71 | -36.01 | -27.67
| 2767 | 11.31 | 250 | 2764.12 | -38.15 | -33.38
| 2796 | 11.82 | 250.99 | 2792.53 | -40.09 | -38.86
| 2828 | 13.13 | 255.83 | 2823.78 | -42.04 | -45.48
| 2859 | 15.15 | 263.5 | 2853.84 | -43.37 | -52.92
| 2892 | 17.63 | 269.87 | 2885.5 | -43.87 | -62.2
| 2924 | 20.56 | 272.75 | 2915.74 | -43.61 | -72.66
| 2956 | 23.63 | 271.25 | 2945.38 | -43.2 | -84.69
| 2987 | 26.31 | 267.87 | 2973.48 | -43.32 | -97.77
| 3019 | 28.69 | 265.87 | 3001.87 | -44.13 | -112.52
| 3051 | 30.75 | 263.5 | 3029.66 | -45.61 | -128.31
| 3083 | 32.5 | 262.25 | 3056.9 | -47.7 | -144.96
| 3115 | 33.88 | 262.12 | 3083.68 | -50.08 | -162.31
| 3147 | 36.38 | 262.12 | 3109.85 | -52.61 | -180.55
| 3173 | 38.75 | 262.25 | 3130.46 | -54.76 | -196.26
| 3256 | 42.17 | 258.73 | 3193.61 | -63.71 | -249.34
| 3287 | 42.74 | 255.91 | 3216.48 | -68.31 | -269.75
| 3319 | 45.79 | 252.24 | 3239.4 | -74.45 | -291.21
| 3351 | 49.5 | 251 | 3260.96 | -81.91 | -313.65
| 3382 | 53.25 | 248.87 | 3280.3 | -90.23 | -336.39
| 3414 | 56.69 | 246.87 | 3298.67 | -100.11 | -360.65
| 3445 | 58.88 | 244.75 | 3315.2 | -110.86 | -384.57
| 3477 | 61.13 | 242.62 | 3331.2 | -123.15 | -409.4
| 3509 | 63.25 | 240.5 | 3346.13 | -136.63 | -434.29
| 3541 | 64.88 | 238.75 | 3360.12 | -151.18 | -459.11
| 3572 | 65.38 | 237.25 | 3373.16 | -166.09 | -482.96
| 3604 | 67.06 | 237.62 | 3386.06 | -181.85 | -507.64
| 3636 | 69.25 | 237 | 3397.97 | -197.89 | -532.63
| 3665 | 71.72 | 238.25 | 3407.66 | -212.52 | -555.72
| 3696 | 73.46 | 236.84 | 3416.93 | -228.4 | -580.67
| 3728 | 75.5 | 235.68 | 3425.49 | -245.52 | -606.31
| 3760 | 77 | 234.75 | 3433.1 | -263.26 | -631.84
| 3792 | 77.63 | 234.87 | 3440.13 | -281.25 | -657.35
| 3824 | 78.19 | 234.5 | 3446.83 | -299.33 | -682.88
| 3855 | 79.19 | 234.25 | 3452.91 | -317.04 | -707.59
| 3887 | 80.25 | 233.87 | 3458.62 | -335.52 | -733.08
| 3919 | 81.13 | 233.62 | 3463.8 | -354.2 | -758.55
| 3951 | 81.88 | 233.87 | 3468.52 | -372.91 | -784.07
| 3983 | 82.63 | 234.12 | 3472.84 | -391.55 | -809.72
| 4015 | 83 | 234.25 | 3476.84 | -410.13 | -835.47
| 4046 | 84.06 | 234.62 | 3480.33 | -428.04 | -860.52
| 4078 | 84.88 | 235.12 | 3483.41 | -446.37 | -886.57
| 4110 | 85.94 | 234.75 | 3485.98 | -464.7 | -912.68
| 4143 | 86.44 | 234.37 | 3488.17 | -483.79 | -939.51
| 4175 | 87.06 | 234.75 | 3489.98 | -502.32 | -965.53
| 4206 | 87.56 | 234.25 | 3491.44 | -520.3 | -990.74
| 4240 | 88.06 | 234.62 | 3492.74 | -540.06 | -1018.38
| 4271 | 88.44 | 234.25 | 3493.68 | -558.08 | -1043.59
| 4303 | 88.88 | 233.5 | 3494.43 | -576.94 | -1069.43
| 4334 | 89.75 | 232.37 | 3494.8 | -595.62 | -1094.16
| 4366 | 89.94 | 232.12 | 3494.89 | -615.22 | -1119.46
| 4398 | 91.19 | 233.37 | 3494.57 | -634.59 | -1144.93
| 4429 | 92.56 | 234.37 | 3493.56 | -652.85 | -1169.95
| 4461 | 93.44 | 234 | 3491.88 | -671.55 | -1195.87
| 4492 | 93.63 | 233.5 | 3489.97 | -689.85 | -1220.82
| 4524 | 92.5 | 235 | 3488.26 | -708.52 | -1246.75
| 4555 | 92.31 | 235.62 | 3486.96 | -726.14 | -1272.22
| 4587 | 92.44 | 234.75 | 3485.63 | -744.4 | -1298.47
| 4619 | 92.88 | 235 | 3484.15 | -762.79 | -1324.61
| 4650 | 94.31 | 235.12 | 3482.21 | -780.51 | -1349.97
| 4682 | 95.19 | 234.87 | 3479.56 | -798.8 | -1376.09
| 4714 | 94.38 | 234.5 | 3476.89 | -817.24 | -1402.11
| 4746 | 93.5 | 234.62 | 3474.69 | -835.75 | -1428.12
| 4778 | 92.44 | 235.37 | 3473.03 | -854.08 | -1454.3
| 4809 | 91.06 | 235.75 | 3472.08 | -871.6 | -1479.85
| 4841 | 91.33 | 236.17 | 3471.42 | -889.51 | -1506.36
| 4873 | 91.81 | 236.12 | 3470.54 | -907.33 | -1532.93
| 4904 | 91.06 | 235.75 | 3469.76 | -924.69 | -1558.6
| 4936 | 91.5 | 236.12 | 3469.05 | -942.61 | -1585.1
| 4967 | 92.25 | 236 | 3468.03 | -959.91 | -1610.81
| 4999 | 91.44 | 235.87 | 3467 | -977.82 | -1637.3
| 5031 | 91.69 | 235.87 | 3466.13 | -995.77 | -1663.78
| 5062 | 91.31 | 233.62 | 3465.32 | -1013.66 | -1689.08
| 5094 | 91.44 | 233 | 3464.55 | -1032.77 | -1714.74
| 5126 | 91.81 | 232.87 | 3463.64 | -1052.05 | -1740.26
| 5158 | 92.25 | 233.37 | 3462.51 | -1071.24 | -1765.84
| 5191 | 93.5 | 233.87 | 3460.85 | -1090.79 | -1792.38
| 5222 | 94.31 | 234.12 | 3458.74 | -1108.97 | -1817.39
| 5254 | 94 | 234.75 | 3456.42 | -1127.54 | -1843.36
| 5286 | 93.13 | 234.75 | 3454.43 | -1145.97 | -1869.44
| 5317 | 92 | 236.12 | 3453.05 | -1163.54 | -1894.94
| 5349 | 92.19 | 236.87 | 3451.88 | -1181.19 | -1921.6
| 5381 | 91.31 | 235 | 3450.9 | -1199.1 | -1948.1
| 5413 | 90.81 | 233.25 | 3450.31 | -1217.85 | -1974.02
| 5445 | 91.06 | 233.5 | 3449.79 | -1236.94 | -1999.7
| 5477 | 91.81 | 233.62 | 3448.98 | -1255.94 | -2025.44
| 5508 | 92.19 | 233.75 | 3447.9 | -1274.29 | -2050.4
| 5540 | 91.38 | 233.87 | 3446.91 | -1293.18 | -2076.21
| 5571 | 91.81 | 234.25 | 3446.04 | -1311.36 | -2101.3
| 5603 | 92.38 | 233.75 | 3444.87 | -1330.16 | -2127.17
| 5635 | 93.13 | 234.25 | 3443.33 | -1348.95 | -2153.03
| 5667 | 92.56 | 234.12 | 3441.75 | -1367.65 | -2178.95
| 5698 | 93 | 234.5 | 3440.24 | -1385.71 | -2204.1
| 5730 | 92.25 | 234.25 | 3438.78 | -1404.33 | -2230.08
| 5761 | 92.69 | 234.5 | 3437.44 | -1422.37 | -2255.26
| 5793 | 93.38 | 234.5 | 3435.75 | -1440.93 | -2281.27
| 5824 | 92.25 | 234.87 | 3434.22 | -1458.83 | -2306.54
| 5856 | 92.44 | 235 | 3432.92 | -1477.2 | -2332.71
| 5887 | 92.94 | 234.87 | 3431.46 | -1494.99 | -2358.05
| 5919 | 92.38 | 234.75 | 3429.98 | -1513.41 | -2384.17
| 5951 | 92.69 | 234.62 | 3428.56 | -1531.89 | -2410.26
| 5982 | 92.25 | 235 | 3427.22 | -1549.74 | -2435.57
| 6014 | 92.63 | 235 | 3425.86 | -1568.07 | -2461.76
| 6047 | 93.06 | 235 | 3424.22 | -1586.98 | -2488.76
| 6078 | 93.5 | 235.1 | 3422.45 | -1604.71 | -2514.13
| 6110 | 92.31 | 235.37 | 3420.83 | -1622.93 | -2540.38
| 6141 | 92.56 | 235.62 | 3419.51 | -1640.48 | -2565.9
| 6173 | 92.63 | 234.25 | 3418.06 | -1658.84 | -2592.07
| 6205 | 93.06 | 234.5 | 3416.47 | -1677.46 | -2618.05
| 6237 | 93.69 | 234.75 | 3414.59 | -1695.95 | -2644.09
| 6268 | 93.06 | 233.87 | 3412.77 | -1714 | -2669.23
| 6300 | 93.56 | 234.12 | 3410.92 | -1732.78 | -2695.07
| 6332 | 93.69 | 233.87 | 3408.89 | -1751.56 | -2720.91
| 6363 | 93 | 233.62 | 3407.09 | -1769.86 | -2745.86
| 6395 | 93.56 | 234.62 | 3405.25 | -1788.58 | -2771.75
| 6427 | 92.69 | 233.75 | 3403.51 | -1807.28 | -2797.66
| 6458 | 92.81 | 234.62 | 3402.02 | -1825.4 | -2822.77
| 6490 | 93.38 | 234.87 | 3400.29 | -1843.84 | -2848.86
| 6522 | 92.69 | 233.87 | 3398.6 | -1862.46 | -2874.83
| 6554 | 94 | 234 | 3396.73 | -1881.26 | -2900.65
| 6585 | 93.31 | 234.25 | 3394.76 | -1899.39 | -2925.72
| 6617 | 93.81 | 234.75 | 3392.77 | -1917.94 | -2951.72
| 6649 | 93.44 | 234.5 | 3390.75 | -1936.43 | -2977.76
| 6681 | 93.94 | 233.87 | 3388.69 | -1955.12 | -3003.66
| 6713 | 93.44 | 234.62 | 3386.63 | -1973.77 | -3029.57
| 6744 | 93.88 | 234.62 | 3384.65 | -1991.69 | -3054.8
| 6776 | 93.25 | 235 | 3382.66 | -2010.09 | -3080.9
| 6807 | 92.31 | 234.25 | 3381.16 | -2028.02 | -3106.14
| 6839 | 92.75 | 235.37 | 3379.74 | -2046.44 | -3132.27
| 6870 | 92.13 | 235.25 | 3378.42 | -2064.07 | -3157.74
| 6901 | 92.5 | 236.37 | 3377.17 | -2081.47 | -3183.36
| 6933 | 92.19 | 235.87 | 3375.86 | -2099.3 | -3209.9
| 6964 | 93 | 236.5 | 3374.46 | -2116.53 | -3235.63
| 6996 | 93.69 | 236.62 | 3372.59 | -2134.14 | -3262.29
| 7028 | 93.38 | 235.75 | 3370.62 | -2151.91 | -3288.82
| 7060 | 93 | 236.25 | 3368.84 | -2169.78 | -3315.31
| 7091 | 93.44 | 236.25 | 3367.1 | -2186.97 | -3341.05
| 7123 | 94.04 | 236.98 | 3365.01 | -2204.54 | -3367.71
| 7176 | 94.04 | 236.98 | 3361.27 | -2233.35 | -3412.04

## Lookup (hidden)
North Reference | RetunValue | Grid Type | ReturnValue | Deviation Indicator | ReturnValue
| 1 |  | 0 |  | 1
True |  | SPCS-Colorado Central-NAD27 |  | Directional
Grid |  | SPCS-Colorado Central-NAD83 |  | High Angle
|  | SPCS-Colorado North-NAD27 |  | Horizontal
SPCS-Colorado North-NAD83
SPCS-Colorado South-NAD27
SPCS-Colorado South-NAD83
UTM-Zone 12 NAD27
UTM-Zone 12 NAD83
UTM-Zone 13 NAD27
UTM-Zone 13 NAD83