## Data
Header Information | measured depth (ft) | inclination (°) | azimuth (°) | true vertical depth (ft) | northing +N/-S (ft) | easting +E/-W (ft)
Operator Name | 25 | 0 | 0 | 25 | 0 | 0
Kerr-McGee Oil & Gas Onshore LP | 125 | 0.12 | 272.58 | 125 | 0 | -0.1
Operator Number | 225 | 0.03 | 37.12 | 225 | 0.03 | -0.19
47120 | 325 | 0.25 | 216.43 | 325 | -0.12 | -0.31
Well Name and Number | 425 | 0.35 | 249.51 | 425 | -0.41 | -0.72
HAYMAKER 4N-9HZ | 525 | 0.23 | 296.01 | 525 | -0.43 | -1.19
API Number (if available) | 625 | 0.02 | 122.85 | 625 | -0.35 | -1.36
512335661 | 725 | 0.18 | 22.88 | 725 | -0.21 | -1.28
Location: QQ SEC TWP RGE | 825 | 0.1 | 24.41 | 825 | 0.01 | -1.18
SWSW Sec. 9 2N 65W 6TH PM | 907 | 0.18 | 129.04 | 907 | 0 | -1.05
Citing Type: Planned or Actual | 1045 | 0.82 | 127.24 | 1044.99 | -0.74 | -0.1
ACTUAL | 1135 | 0.8 | 135.93 | 1134.98 | -1.58 | 0.85
Deviation Indicator | 1230 | 1.15 | 128.66 | 1229.97 | -2.65 | 2.06
Horizontal | 1322 | 2.52 | 140.61 | 1321.92 | -4.79 | 4.06
North Reference | 1413 | 4.24 | 142.42 | 1412.76 | -9 | 7.38
True | 1508 | 5.99 | 140.31 | 1507.37 | -15.6 | 12.69
Grid Type | 1603 | 7.72 | 141.05 | 1601.69 | -24.38 | 19.87
#VALUE! | 1698 | 8.68 | 138.33 | 1695.72 | -34.7 | 28.65
| 1792 | 8.53 | 137.13 | 1788.66 | -45.1 | 38.1
| 1887 | 7.8 | 134.07 | 1882.7 | -54.75 | 47.53
| 1982 | 8.02 | 133.58 | 1976.79 | -63.8 | 56.96
| 2077 | 7.78 | 137.72 | 2070.89 | -73.13 | 66.09
| 2171 | 8.25 | 145.39 | 2163.98 | -83.39 | 74.2
| 2266 | 7.64 | 147.62 | 2258.07 | -94.33 | 81.45
| 2361 | 6.56 | 145.26 | 2352.34 | -104.12 | 87.93
| 2457 | 8.1 | 142.25 | 2447.55 | -113.98 | 95.19
| 2552 | 8.91 | 141.05 | 2541.5 | -124.99 | 103.92
| 2646 | 8.76 | 151.92 | 2634.4 | -136.97 | 111.86
| 2742 | 8.48 | 152.88 | 2729.31 | -149.72 | 118.53
| 2837 | 8.2 | 154.51 | 2823.31 | -162.07 | 124.64
| 2933 | 9.55 | 151.66 | 2918.15 | -175.26 | 131.37
| 3027 | 8.88 | 151.16 | 3010.94 | -188.48 | 138.57
| 3121 | 7.89 | 149.66 | 3103.94 | -200.4 | 145.33
| 3216 | 6.7 | 148.18 | 3198.16 | -210.74 | 151.54
| 3311 | 8.73 | 144.44 | 3292.3 | -221.31 | 158.66
| 3406 | 7.79 | 140.9 | 3386.31 | -232.17 | 166.91
| 3501 | 9.66 | 146.69 | 3480.21 | -243.83 | 175.35
| 3596 | 8.14 | 146.23 | 3574.07 | -256.09 | 183.47
| 3691 | 6.67 | 146.46 | 3668.27 | -266.28 | 190.25
| 3785 | 8.95 | 144.18 | 3761.39 | -276.76 | 197.55
| 3881 | 7.66 | 139.23 | 3856.39 | -287.66 | 206.1
| 3975 | 9.58 | 142.39 | 3949.32 | -298.6 | 214.96
| 4070 | 9.47 | 141.56 | 4043.01 | -310.98 | 224.65
| 4165 | 9.35 | 139.93 | 4136.73 | -323.01 | 234.47
| 4261 | 9.02 | 137.61 | 4231.5 | -334.54 | 244.57
| 4356 | 8.02 | 130.72 | 4325.45 | -344.36 | 254.61
| 4451 | 7.68 | 128.37 | 4419.56 | -352.62 | 264.61
| 4546 | 7.14 | 121.63 | 4513.77 | -359.66 | 274.61
| 4641 | 6.77 | 123.56 | 4608.07 | -365.85 | 284.31
| 4735 | 5.33 | 120.53 | 4701.55 | -371.13 | 292.69
| 4830 | 3.69 | 123.59 | 4796.25 | -375.07 | 299.03
| 4925 | 2.1 | 111 | 4891.13 | -377.38 | 303.2
| 5019 | 0.82 | 87.39 | 4985.1 | -377.97 | 305.48
| 5114 | 0.84 | 94.71 | 5080.09 | -377.99 | 306.86
| 5209 | 0.94 | 89.74 | 5175.07 | -378.05 | 308.33
| 5303 | 0.91 | 88.46 | 5269.06 | -378.02 | 309.85
| 5398 | 1.2 | 92.91 | 5364.05 | -378.05 | 311.6
| 5493 | 0.25 | 354.06 | 5459.04 | -377.9 | 312.57
| 5588 | 0.7 | 349.04 | 5554.04 | -377.12 | 312.44
| 5682 | 0.58 | 355.82 | 5648.03 | -376.08 | 312.29
| 5777 | 0.64 | 353.92 | 5743.02 | -375.08 | 312.2
| 5872 | 0.7 | 54.81 | 5838.02 | -374.22 | 312.62
| 5967 | 0.64 | 32.97 | 5933.01 | -373.44 | 313.38
| 6062 | 0.87 | 72.83 | 6028 | -372.78 | 314.36
| 6157 | 0.92 | 89.41 | 6122.99 | -372.56 | 315.81
| 6253 | 0.74 | 72.75 | 6218.98 | -372.37 | 317.17
| 6347 | 1.01 | 35.91 | 6312.97 | -371.51 | 318.24
| 6379 | 3.21 | 14.23 | 6344.95 | -370.42 | 318.63
| 6411 | 5.51 | 9.92 | 6376.85 | -368.04 | 319.11
| 6442 | 7.75 | 3.28 | 6407.65 | -364.48 | 319.49
| 6475 | 10.19 | 358.19 | 6440.24 | -359.34 | 319.52
| 6506 | 12.6 | 356.95 | 6470.63 | -353.22 | 319.26
| 6537 | 15.5 | 357.6 | 6500.7 | -345.71 | 318.9
| 6569 | 17.92 | 358.22 | 6531.34 | -336.51 | 318.57
| 6602 | 20.74 | 358.85 | 6562.48 | -325.6 | 318.29
| 6633 | 23.29 | 358.93 | 6591.22 | -313.98 | 318.07
| 6665 | 25.97 | 359.22 | 6620.3 | -300.64 | 317.86
| 6695 | 28.3 | 359.49 | 6647 | -286.96 | 317.7
| 6727 | 31.6 | 358.98 | 6674.72 | -270.99 | 317.49
| 6759 | 33.3 | 358.63 | 6701.72 | -253.83 | 317.13
| 6790 | 32.54 | 357.95 | 6727.75 | -236.99 | 316.63
| 6821 | 33.71 | 356.45 | 6753.71 | -220.07 | 315.79
| 6853 | 37.72 | 356.9 | 6779.69 | -201.42 | 314.72
| 6885 | 41.62 | 357.33 | 6804.31 | -181.02 | 313.69
| 6917 | 43.43 | 359.34 | 6827.9 | -159.41 | 313.07
| 6949 | 44.78 | 359.35 | 6850.87 | -137.14 | 312.81
| 6980 | 47.08 | 359.03 | 6872.43 | -114.87 | 312.5
| 7012 | 51.59 | 359.78 | 6893.28 | -90.6 | 312.25
| 7043 | 55.93 | 1.31 | 6911.6 | -65.61 | 312.5
| 7075 | 59.65 | 4.16 | 6928.66 | -38.57 | 313.8
| 7107 | 62.94 | 4.74 | 6944.03 | -10.6 | 315.98
| 7138 | 65.7 | 3.47 | 6957.46 | 17.27 | 317.98
| 7171 | 69.41 | 2.41 | 6970.06 | 47.72 | 319.54
| 7202 | 71.64 | 359.5 | 6980.39 | 76.94 | 320.02
| 7234 | 72.09 | 358.1 | 6990.35 | 107.34 | 319.38
| 7265 | 74.43 | 357.55 | 6999.28 | 137 | 318.26
| 7297 | 78.1 | 357.16 | 7006.88 | 168.05 | 316.82
| 7329 | 79.59 | 356.63 | 7013.07 | 199.4 | 315.12
| 7362 | 80.67 | 356.15 | 7018.73 | 231.84 | 313.07
| 7393 | 82.71 | 356.57 | 7023.21 | 262.46 | 311.13
| 7425 | 83.76 | 356.03 | 7026.98 | 294.17 | 309.08
| 7456 | 84.67 | 0.73 | 7030.1 | 324.99 | 308.21
| 7488 | 84.89 | 356.86 | 7033.02 | 356.84 | 307.53
| 7498 | 85.11 | 356.88 | 7033.89 | 366.79 | 306.99
| 7631 | 90 | 355.3 | 7039.56 | 499.31 | 297.93
| 7726 | 88.7 | 357.39 | 7040.64 | 594.11 | 291.87
| 7821 | 88.45 | 1.82 | 7043 | 689.05 | 291.22
| 7916 | 88.39 | 4.54 | 7045.62 | 783.86 | 296.49
| 8011 | 87.72 | 5.84 | 7048.84 | 878.41 | 305.08
| 8105 | 89.13 | 2.82 | 7051.43 | 972.1 | 312.17
| 8200 | 89.5 | 359.65 | 7052.57 | 1067.05 | 314.21
| 8295 | 90.37 | 0.57 | 7052.67 | 1162.05 | 314.4
| 8391 | 91.35 | 4.17 | 7051.23 | 1257.94 | 318.37
| 8486 | 90.12 | 2.07 | 7050.01 | 1352.79 | 323.53
| 8581 | 89.69 | 0.99 | 7050.17 | 1447.75 | 326.07
| 8676 | 89.94 | 359.21 | 7050.48 | 1542.75 | 326.24
| 8771 | 89.63 | 357.33 | 7050.83 | 1637.7 | 323.37
| 8865 | 91.35 | 356.87 | 7050.03 | 1731.57 | 318.61
| 8960 | 91.53 | 359.98 | 7047.64 | 1826.49 | 316
| 9055 | 91.23 | 0.61 | 7045.35 | 1921.46 | 316.49
| 9150 | 89.82 | 355.81 | 7044.48 | 2016.38 | 313.53
| 9244 | 88.96 | 355.01 | 7045.48 | 2110.07 | 306
| 9339 | 88.82 | 350.9 | 7047.32 | 2204.32 | 294.36
| 9433 | 90.74 | 348.8 | 7047.69 | 2296.84 | 277.79
| 9528 | 89.75 | 349.26 | 7047.28 | 2390.1 | 259.72
| 9623 | 89.38 | 348.61 | 7048 | 2483.33 | 241.48
| 9718 | 91.42 | 349.97 | 7047.34 | 2576.67 | 223.83
| 9812 | 90.55 | 353.94 | 7045.72 | 2669.71 | 210.68
| 9907 | 89.51 | 353.11 | 7045.67 | 2764.1 | 199.97
| 10002 | 90.68 | 353.81 | 7045.51 | 2858.48 | 189.15
| 10097 | 90.74 | 356.18 | 7044.34 | 2953.1 | 180.86
| 10192 | 91.42 | 358.1 | 7042.55 | 3047.96 | 176.12
| 10287 | 91.11 | 0.45 | 7040.45 | 3142.93 | 174.92
| 10383 | 90.43 | 0.97 | 7039.16 | 3238.91 | 176.11
| 10478 | 90.25 | 3.4 | 7038.59 | 3333.83 | 179.73
| 10572 | 89.82 | 3.49 | 7038.54 | 3427.66 | 185.38
| 10667 | 91.18 | 1.72 | 7037.71 | 3522.55 | 189.7
| 10763 | 89.13 | 0.94 | 7037.45 | 3618.52 | 191.93
| 10858 | 88.95 | 1.68 | 7039.04 | 3713.48 | 194.1
| 10952 | 90.92 | 358.88 | 7039.15 | 3807.47 | 194.56
| 11048 | 90.19 | 359.35 | 7038.22 | 3903.45 | 193.07
| 11143 | 89.26 | 0.75 | 7038.67 | 3998.45 | 193.16
| 11238 | 90.12 | 1.18 | 7039.19 | 4093.43 | 194.76
| 11333 | 89.2 | 0.97 | 7039.75 | 4188.41 | 196.54
| 11428 | 89.21 | 0.02 | 7041.07 | 4283.4 | 197.36
| 11472 | 88.77 | 0.68 | 7041.84 | 4327.39 | 197.63
| 11526 | 88.23 | 1.49 | 7043.26 | 4381.36 | 198.65

## Lookup (hidden)
North Reference | RetunValue | Grid Type | ReturnValue | Deviation Indicator | ReturnValue
| 2 |  | 0 |  | 4
True |  | SPCS-Colorado Central-NAD27 |  | Directional
Grid |  | SPCS-Colorado Central-NAD83 |  | High Angle
|  | SPCS-Colorado North-NAD27 |  | Horizontal
SPCS-Colorado North-NAD83
SPCS-Colorado South-NAD27
SPCS-Colorado South-NAD83
UTM-Zone 12 NAD27
UTM-Zone 12 NAD83
UTM-Zone 13 NAD27
UTM-Zone 13 NAD83