## Data
Header Information | measured depth (ft) | inclination (°) | azimuth (°) | true vertical depth (ft) | northing +N/-S (ft) | easting +E/-W (ft)
Operator Name | 0 | 0 | 0 | 0 | 0 | 0
WPX Energy Rocky Mountain, LLC | 120 | 0 | 0 | 120 | 0 | 0
Operator Number | 500 | 11.4 | 324.71 | 497.5 | 30.76 | -21.77
96850 | 610.28 | 14.71 | 324.71 | 604.91 | 51.08 | -36.16
Well Name and Number | 1000 | 14.71 | 324.71 | 981.86 | 131.85 | -93.32
Savage RWF 11-35 | 1500 | 14.71 | 324.71 | 1465.48 | 235.47 | -166.66
API Number (if available) | 2000 | 14.71 | 324.71 | 1949.09 | 339.09 | -240
| 2500 | 14.71 | 324.71 | 2432.71 | 442.71 | -313.34
Location: QQ SEC TWP RGE | 3000 | 14.71 | 324.71 | 2916.32 | 546.34 | -386.68
NWNW Section 35-T6S-R94W | 3500 | 14.71 | 324.71 | 3399.94 | 649.96 | -460.02
Citing Type: Planned or Actual | 4000 | 14.71 | 324.71 | 3883.55 | 753.58 | -533.36
Planned | 4052.34 | 14.71 | 324.71 | 3934.18 | 764.43 | -541.04
Deviation Indicator | 4500 | 7.99 | 324.71 | 4372.83 | 836.3 | -591.91
Directional | 5000 | 0.49 | 324.71 | 4871.11 | 866.48 | -613.27
North Reference | 5032.89 | 0 | 0 | 4904 | 866.59 | -613.35
True | 5132.89 | 0 | 0 | 5004 | 866.59 | -613.35
Grid Type | 5500 | 0 | 0 | 5371.11 | 866.59 | -613.35
#VALUE! | 6000 | 0 | 0 | 5871.11 | 866.59 | -613.35
| 6500 | 0 | 0 | 6371.11 | 866.59 | -613.35
| 7000 | 0 | 0 | 6871.11 | 866.59 | -613.35
| 7500 | 0 | 0 | 7371.11 | 866.59 | -613.35
| 7882.89 | 0 | 0 | 7754 | 866.59 | -613.35

## Lookup (hidden)
North Reference | RetunValue | Grid Type | ReturnValue | Deviation Indicator | ReturnValue
| 2 |  | 0 |  | 2
True |  | SPCS-Colorado Central-NAD27 |  | Directional
Grid |  | SPCS-Colorado Central-NAD83 |  | High Angle
|  | SPCS-Colorado North-NAD27 |  | Horizontal
SPCS-Colorado North-NAD83
SPCS-Colorado South-NAD27
SPCS-Colorado South-NAD83
UTM-Zone 12 NAD27
UTM-Zone 12 NAD83
UTM-Zone 13 NAD27
UTM-Zone 13 NAD83