## Data
Header Information | measured depth (ft) | inclination (°) | azimuth (°) | true vertical depth (ft) | northing +N/-S (ft) | easting +E/-W (ft)
Operator Name | 0 | 0 | 0 | 0 | 0 | 0
WPX Energy Rocky Mountain, LLC | 120 | 0 | 0 | 120 | 0 | 0
Operator Number | 463.33 | 10.3 | 290 | 461.49 | 10.53 | -28.92
96850 | 500 | 10.34 | 296.14 | 497.56 | 13.1 | -34.96
Well Name and Number | 595.6 | 10.98 | 311.3 | 591.53 | 22.89 | -49.5
Savage RWF 311-35 | 1000 | 10.98 | 311.3 | 988.53 | 73.73 | -107.37
API Number (if available) | 1500 | 10.98 | 311.3 | 1479.37 | 136.58 | -178.91
| 2000 | 10.98 | 311.3 | 1970.22 | 199.44 | -250.45
Location: QQ SEC TWP RGE | 2500 | 10.98 | 311.3 | 2461.07 | 262.3 | -321.99
NWNW Section 35-T6S-R94W | 3000 | 10.98 | 311.3 | 2951.91 | 325.15 | -393.54
Citing Type: Planned or Actual | 3500 | 10.98 | 311.3 | 3442.76 | 388.01 | -465.08
Planned | 4000 | 10.98 | 311.3 | 3933.61 | 450.87 | -536.62
Deviation Indicator | 4333.98 | 10.98 | 311.3 | 4261.48 | 492.85 | -584.41
Directional | 4500 | 8.49 | 311.3 | 4425.09 | 511.38 | -605.5
North Reference | 5000 | 0.99 | 311.3 | 4923.03 | 538.63 | -636.51
True | 5065.98 | 0 | 0 | 4989 | 539.01 | -636.94
Grid Type | 5500 | 0 | 0 | 5423.02 | 539.01 | -636.94
#VALUE! | 6000 | 0 | 0 | 5923.02 | 539.01 | -636.94
| 6500 | 0 | 0 | 6423.02 | 539.01 | -636.94
| 7000 | 0 | 0 | 6923.02 | 539.01 | -636.94
| 7500 | 0 | 0 | 7423.02 | 539.01 | -636.94
| 7815.98 | 0 | 0 | 7739 | 539.01 | -636.94

## Lookup (hidden)
North Reference | RetunValue | Grid Type | ReturnValue | Deviation Indicator | ReturnValue
| 2 |  | 0 |  | 2
True |  | SPCS-Colorado Central-NAD27 |  | Directional
Grid |  | SPCS-Colorado Central-NAD83 |  | High Angle
|  | SPCS-Colorado North-NAD27 |  | Horizontal
SPCS-Colorado North-NAD83
SPCS-Colorado South-NAD27
SPCS-Colorado South-NAD83
UTM-Zone 12 NAD27
UTM-Zone 12 NAD83
UTM-Zone 13 NAD27
UTM-Zone 13 NAD83