## Data
Header Information | measured depth (ft) | inclination (°) | azimuth (°) | true vertical depth (ft) | northing +N/-S (ft) | easting +E/-W (ft)
Operator Name | 0 | 0 | 0 | 0 | 0 | 0
WPX Energy Rocky Mountain, LLC | 120 | 0 | 0 | 120 | 0 | 0
Operator Number | 500 | 11.4 | 38.77 | 497.5 | 29.38 | 23.59
96850 | 565.31 | 13.36 | 38.77 | 561.29 | 40.3 | 32.36
Well Name and Number | 1000 | 13.36 | 38.77 | 984.21 | 118.61 | 95.25
Savage RWF 421-35 | 1500 | 13.36 | 38.77 | 1470.68 | 208.69 | 167.58
API Number (if available) | 2000 | 13.36 | 38.77 | 1957.15 | 298.77 | 239.92
| 2500 | 13.36 | 38.77 | 2443.62 | 388.85 | 312.26
Location: QQ SEC TWP RGE | 3000 | 13.36 | 38.77 | 2930.09 | 478.92 | 384.59
NWNW Section 35-T6S-R94W | 3500 | 13.36 | 38.77 | 3416.56 | 569 | 456.93
Citing Type: Planned or Actual | 4000 | 13.36 | 38.77 | 3903.03 | 659.08 | 529.27
Planned | 4126.83 | 13.36 | 38.77 | 4026.43 | 681.93 | 547.61
Deviation Indicator | 4500 | 7.76 | 38.77 | 4393.14 | 735.24 | 590.42
Directional | 5000 | 0.26 | 38.77 | 4891.55 | 762.49 | 612.31
North Reference | 5017.45 | 0 | 0 | 4909 | 762.52 | 612.33
True | 5117.45 | 0 | 0 | 5009 | 762.52 | 612.33
Grid Type | 5500 | 0 | 0 | 5391.55 | 762.52 | 612.33
#VALUE! | 6000 | 0 | 0 | 5891.55 | 762.52 | 612.33
| 6500 | 0 | 0 | 6391.55 | 762.52 | 612.33
| 7000 | 0 | 0 | 6891.55 | 762.52 | 612.33
| 7500 | 0 | 0 | 7391.55 | 762.52 | 612.33
| 7867.45 | 0 | 0 | 7759 | 762.52 | 612.33

## Lookup (hidden)
North Reference | RetunValue | Grid Type | ReturnValue | Deviation Indicator | ReturnValue
| 2 |  | 0 |  | 2
True |  | SPCS-Colorado Central-NAD27 |  | Directional
Grid |  | SPCS-Colorado Central-NAD83 |  | High Angle
|  | SPCS-Colorado North-NAD27 |  | Horizontal
SPCS-Colorado North-NAD83
SPCS-Colorado South-NAD27
SPCS-Colorado South-NAD83
UTM-Zone 12 NAD27
UTM-Zone 12 NAD83
UTM-Zone 13 NAD27
UTM-Zone 13 NAD83