## Data
Header Information | measured depth (ft) | inclination (°) | azimuth (°) | true vertical depth (ft) | northing +N/-S (ft) | easting +E/-W (ft)
Operator Name | 0 | 0 | 0 | 0 | 0 | 0
WPX Energy Rocky Mountain, LLC | 120 | 0 | 0 | 120 | 0 | 0
Operator Number | 333.26 | 6.4 | 264.38 | 332.82 | -1.17 | -11.84
96850 | 500 | 6.4 | 264.38 | 498.52 | -2.99 | -30.33
Well Name and Number | 1000 | 6.4 | 264.38 | 995.4 | -8.45 | -85.78
Savage RWF 411-35 | 1500 | 6.4 | 264.38 | 1492.29 | -13.9 | -141.22
API Number (if available) | 2000 | 6.4 | 264.38 | 1989.18 | -19.36 | -196.67
| 2500 | 6.4 | 264.38 | 2486.06 | -24.82 | -252.12
Location: QQ SEC TWP RGE | 3000 | 6.4 | 264.38 | 2982.95 | -30.28 | -307.57
NWNW Section 35-T6S-R94W | 3500 | 6.4 | 264.38 | 3479.83 | -35.74 | -363.01
Citing Type: Planned or Actual | 4000 | 6.4 | 264.38 | 3976.72 | -41.2 | -418.46
Planned | 4469.57 | 6.4 | 264.38 | 4443.36 | -46.33 | -470.54
Deviation Indicator | 4500 | 5.94 | 264.38 | 4473.62 | -46.65 | -473.79
Directional | 4896.09 | 0 | 0 | 4869 | -48.66 | -494.21
North Reference | 4996.09 | 0 | 0 | 4969 | -48.66 | -494.21
True | 5000 | 0 | 0 | 4972.91 | -48.66 | -494.21
Grid Type | 5500 | 0 | 0 | 5472.91 | -48.66 | -494.21
#VALUE! | 6000 | 0 | 0 | 5972.91 | -48.66 | -494.21
| 6500 | 0 | 0 | 6472.91 | -48.66 | -494.21
| 7000 | 0 | 0 | 6972.91 | -48.66 | -494.21
| 7500 | 0 | 0 | 7472.91 | -48.66 | -494.21
| 7746.09 | 0 | 0 | 7719 | -48.66 | -494.21

## Lookup (hidden)
North Reference | RetunValue | Grid Type | ReturnValue | Deviation Indicator | ReturnValue
| 2 |  | 0 |  | 2
True |  | SPCS-Colorado Central-NAD27 |  | Directional
Grid |  | SPCS-Colorado Central-NAD83 |  | High Angle
|  | SPCS-Colorado North-NAD27 |  | Horizontal
SPCS-Colorado North-NAD83
SPCS-Colorado South-NAD27
SPCS-Colorado South-NAD83
UTM-Zone 12 NAD27
UTM-Zone 12 NAD83
UTM-Zone 13 NAD27
UTM-Zone 13 NAD83