## Data
Header Information | measured depth (ft) | inclination (°) | azimuth (°) | true vertical depth (ft) | northing +N/-S (ft) | easting +E/-W (ft)
Operator Name | 0 | 0 | 0 | 0 | 0 | 0
Encana Oil & Gas | 100 | 0 | 0 | 100 | 0 | 0
Operator Number | 200 | 0 | 0 | 200 | 0 | 0
100185 | 300 | 3 | 262.01 | 299.95 | -0.36 | -2.59
Well Name and Number | 400 | 6 | 262.01 | 399.63 | -1.45 | -10.36
Shideler Federal 19-13D | 500 | 9 | 262.01 | 498.77 | -3.27 | -23.29
API Number (if available) | 600 | 12 | 262.01 | 597.08 | -5.8 | -41.33
| 700 | 15 | 262.01 | 694.31 | -9.05 | -64.44
Location: QQ SEC TWP RGE | 800 | 18 | 262.01 | 790.18 | -13 | -92.57
19 7S 92W | 900 | 21 | 262.01 | 884.43 | -17.64 | -125.62
Citing Type: Planned or Actual | 1000 | 24 | 262.01 | 976.81 | -22.96 | -163.51
Planned | 1037.86 | 25.14 | 262.01 | 1011.24 | -25.14 | -179.1
Deviation Indicator | 1100 | 25.14 | 262.01 | 1067.5 | -28.81 | -205.24
Directional | 1200 | 25.14 | 262.01 | 1158.03 | -34.72 | -247.3
North Reference | 1300 | 25.14 | 262.01 | 1248.56 | -40.63 | -289.37
True | 1400 | 25.14 | 262.01 | 1339.09 | -46.53 | -331.43
Grid Type | 1500 | 25.14 | 262.01 | 1429.62 | -52.44 | -373.5
#VALUE! | 1600 | 25.14 | 262.01 | 1520.15 | -58.34 | -415.56
| 1700 | 25.14 | 262.01 | 1610.68 | -64.25 | -457.62
| 1800 | 25.14 | 262.01 | 1701.21 | -70.15 | -499.69
| 1900 | 25.14 | 262.01 | 1791.74 | -76.06 | -541.75
| 2000 | 25.14 | 262.01 | 1882.27 | -81.96 | -583.82
| 2100 | 25.14 | 262.01 | 1972.8 | -87.87 | -625.88
| 2200 | 25.14 | 262.01 | 2063.33 | -93.78 | -667.94
| 2300 | 25.14 | 262.01 | 2153.86 | -99.68 | -710.01
| 2400 | 25.14 | 262.01 | 2244.39 | -105.59 | -752.07
| 2500 | 25.14 | 262.01 | 2334.92 | -111.49 | -794.14
| 2600 | 25.14 | 262.01 | 2425.45 | -117.4 | -836.2
| 2700 | 25.14 | 262.01 | 2515.98 | -123.3 | -878.26
| 2800 | 25.14 | 262.01 | 2606.51 | -129.21 | -920.33
| 2900 | 25.14 | 262.01 | 2697.04 | -135.12 | -962.39
| 3000 | 25.14 | 262.01 | 2787.57 | -141.02 | -1004.46
| 3100 | 25.14 | 262.01 | 2878.1 | -146.93 | -1046.52
| 3200 | 25.14 | 262.01 | 2968.63 | -152.83 | -1088.58
| 3300 | 25.14 | 262.01 | 3059.16 | -158.74 | -1130.65
| 3400 | 25.14 | 262.01 | 3149.69 | -164.64 | -1172.71
| 3500 | 25.14 | 262.01 | 3240.22 | -170.55 | -1214.78
| 3600 | 25.14 | 262.01 | 3330.76 | -176.45 | -1256.84
| 3700 | 25.14 | 262.01 | 3421.29 | -182.36 | -1298.9
| 3800 | 25.14 | 262.01 | 3511.82 | -188.27 | -1340.97
| 3900 | 25.14 | 262.01 | 3602.35 | -194.17 | -1383.03
| 4000 | 25.14 | 262.01 | 3692.88 | -200.08 | -1425.1
| 4100 | 25.14 | 262.01 | 3783.41 | -205.98 | -1467.16
| 4200 | 25.14 | 262.01 | 3873.94 | -211.89 | -1509.22
| 4300 | 25.14 | 262.01 | 3964.47 | -217.79 | -1551.29
| 4400 | 25.14 | 262.01 | 4055 | -223.7 | -1593.35
| 4500 | 25.14 | 262.01 | 4145.53 | -229.6 | -1635.42
| 4600 | 25.14 | 262.01 | 4236.06 | -235.51 | -1677.48
| 4700 | 25.14 | 262.01 | 4326.59 | -241.42 | -1719.54
| 4800 | 25.14 | 262.01 | 4417.12 | -247.32 | -1761.61
| 4844.2 | 25.14 | 262.01 | 4457.14 | -249.93 | -1780.2
| 4900 | 24.02 | 262.01 | 4507.88 | -253.16 | -1803.18
| 5000 | 22.02 | 262.01 | 4599.91 | -258.59 | -1841.91
| 5100 | 20.02 | 262.01 | 4693.25 | -263.58 | -1877.43
| 5200 | 18.02 | 262.01 | 4787.79 | -268.11 | -1909.7
| 5300 | 16.02 | 262.01 | 4883.4 | -272.18 | -1938.68
| 5400 | 14.02 | 262.01 | 4979.98 | -275.78 | -1964.35
| 5500 | 12.02 | 262.01 | 5077.4 | -278.92 | -1986.65
| 5600 | 10.02 | 262.01 | 5175.56 | -281.57 | -2005.58
| 5700 | 8.02 | 262.01 | 5274.31 | -283.75 | -2021.11
| 5800 | 6.02 | 262.01 | 5373.56 | -285.45 | -2033.21
| 5900 | 4.02 | 262.01 | 5473.17 | -286.67 | -2041.87
| 6000 | 2.02 | 262.01 | 5573.03 | -287.4 | -2047.09
| 6100.99 | 0 | 0 | 5674 | -287.65 | -2048.85
| 6200 | 0 | 0 | 5773.01 | -287.65 | -2048.85
| 6300 | 0 | 0 | 5873.01 | -287.65 | -2048.85
| 6400 | 0 | 0 | 5973.01 | -287.65 | -2048.85
| 6500 | 0 | 0 | 6073.01 | -287.65 | -2048.85
| 6600 | 0 | 0 | 6173.01 | -287.65 | -2048.85
| 6700 | 0 | 0 | 6273.01 | -287.65 | -2048.85
| 6800 | 0 | 0 | 6373.01 | -287.65 | -2048.85
| 6900 | 0 | 0 | 6473.01 | -287.65 | -2048.85
| 7000 | 0 | 0 | 6573.01 | -287.65 | -2048.85
| 7100 | 0 | 0 | 6673.01 | -287.65 | -2048.85
| 7200 | 0 | 0 | 6773.01 | -287.65 | -2048.85
| 7300 | 0 | 0 | 6873.01 | -287.65 | -2048.85
| 7400 | 0 | 0 | 6973.01 | -287.65 | -2048.85
| 7500 | 0 | 0 | 7073.01 | -287.65 | -2048.85
| 7600 | 0 | 0 | 7173.01 | -287.65 | -2048.85
| 7700 | 0 | 0 | 7273.01 | -287.65 | -2048.85
| 7800 | 0 | 0 | 7373.01 | -287.65 | -2048.85
| 7900 | 0 | 0 | 7473.01 | -287.65 | -2048.85
| 8000 | 0 | 0 | 7573.01 | -287.65 | -2048.85
| 8100 | 0 | 0 | 7673.01 | -287.65 | -2048.85
| 8200 | 0 | 0 | 7773.01 | -287.65 | -2048.85
| 8300 | 0 | 0 | 7873.01 | -287.65 | -2048.85
| 8357.99 | 0 | 0 | 7931 | -287.65 | -2048.85
| 8400 | 0 | 0 | 7973.01 | -287.65 | -2048.85
| 8457.99 | 0 | 0 | 8031 | -287.65 | -2048.85

## Lookup (hidden)
North Reference | RetunValue | Grid Type | ReturnValue | Deviation Indicator | ReturnValue
| 2 |  | 0 |  | 2
True |  | SPCS-Colorado Central-NAD27 |  | Directional
Grid |  | SPCS-Colorado Central-NAD83 |  | High Angle
|  | SPCS-Colorado North-NAD27 |  | Horizontal
SPCS-Colorado North-NAD83
SPCS-Colorado South-NAD27
SPCS-Colorado South-NAD83
UTM-Zone 12 NAD27
UTM-Zone 12 NAD83
UTM-Zone 13 NAD27
UTM-Zone 13 NAD83