## Data
Header Information | measured depth (ft) | inclination (°) | azimuth (°) | true vertical depth (ft) | northing +N/-S (ft) | easting +E/-W (ft)
Operator Name | 0 | 0 | 0 | 0 | 0 | 0
Encana Oil & Gas | 100 | 0 | 0 | 100 | 0 | 0
Operator Number | 200 | 0 | 0 | 200 | 0 | 0
100185 | 250 | 0 | 0 | 250 | 0 | 0
Well Name and Number | 300 | 1.5 | 236.8 | 299.99 | -0.36 | -0.55
Shideler 19-14D | 400 | 4.5 | 236.8 | 399.85 | -3.22 | -4.93
API Number (if available) | 503.04 | 7.59 | 236.8 | 502.3 | -9.17 | -14.01
| 600 | 7.59 | 236.8 | 598.41 | -16.18 | -24.72
Location: QQ SEC TWP RGE | 700 | 7.59 | 236.8 | 697.53 | -23.41 | -35.78
19 7S 92W | 800 | 7.59 | 236.8 | 796.66 | -30.65 | -46.83
Citing Type: Planned or Actual | 900 | 7.59 | 236.8 | 895.78 | -37.88 | -57.89
Planned | 1000 | 7.59 | 236.8 | 994.9 | -45.11 | -68.94
Deviation Indicator | 1100 | 7.59 | 236.8 | 1094.03 | -52.35 | -80
Directional | 1200 | 7.59 | 236.8 | 1193.15 | -59.58 | -91.05
North Reference | 1300 | 7.59 | 236.8 | 1292.28 | -66.81 | -102.1
True | 1400 | 7.59 | 236.8 | 1391.4 | -74.05 | -113.16
Grid Type | 1500 | 7.59 | 236.8 | 1490.52 | -81.28 | -124.21
#VALUE! | 1600 | 7.59 | 236.8 | 1589.65 | -88.51 | -135.27
| 1700 | 7.59 | 236.8 | 1688.77 | -95.75 | -146.32
| 1800 | 7.59 | 236.8 | 1787.89 | -102.98 | -157.38
| 1900 | 7.59 | 236.8 | 1887.02 | -110.21 | -168.43
| 2000 | 7.59 | 236.8 | 1986.14 | -117.45 | -179.48
| 2100 | 7.59 | 236.8 | 2085.26 | -124.68 | -190.54
| 2200 | 7.59 | 236.8 | 2184.39 | -131.91 | -201.59
| 2300 | 7.59 | 236.8 | 2283.51 | -139.15 | -212.65
| 2400 | 7.59 | 236.8 | 2382.63 | -146.38 | -223.7
| 2500 | 7.59 | 236.8 | 2481.76 | -153.61 | -234.76
| 2600 | 7.59 | 236.8 | 2580.88 | -160.85 | -245.81
| 2700 | 7.59 | 236.8 | 2680.01 | -168.08 | -256.86
| 2800 | 7.59 | 236.8 | 2779.13 | -175.32 | -267.92
| 2900 | 7.59 | 236.8 | 2878.25 | -182.55 | -278.97
| 3000 | 7.59 | 236.8 | 2977.38 | -189.78 | -290.03
| 3100 | 7.59 | 236.8 | 3076.5 | -197.02 | -301.08
| 3200 | 7.59 | 236.8 | 3175.62 | -204.25 | -312.14
| 3300 | 7.59 | 236.8 | 3274.75 | -211.48 | -323.19
| 3400 | 7.59 | 236.8 | 3373.87 | -218.72 | -334.24
| 3500 | 7.59 | 236.8 | 3472.99 | -225.95 | -345.3
| 3600 | 7.59 | 236.8 | 3572.12 | -233.18 | -356.35
| 3700 | 7.59 | 236.8 | 3671.24 | -240.42 | -367.41
| 3800 | 7.59 | 236.8 | 3770.36 | -247.65 | -378.46
| 3900 | 7.59 | 236.8 | 3869.49 | -254.88 | -389.52
| 4000 | 7.59 | 236.8 | 3968.61 | -262.12 | -400.57
| 4100 | 7.59 | 236.8 | 4067.74 | -269.35 | -411.62
| 4200 | 7.59 | 236.8 | 4166.86 | -276.58 | -422.68
| 4300 | 7.59 | 236.8 | 4265.98 | -283.82 | -433.73
| 4400 | 7.59 | 236.8 | 4365.11 | -291.05 | -444.79
| 4500 | 7.59 | 236.8 | 4464.23 | -298.28 | -455.84
| 4600 | 7.59 | 236.8 | 4563.35 | -305.52 | -466.9
| 4700 | 7.59 | 236.8 | 4662.48 | -312.75 | -477.95
| 4800 | 7.59 | 236.8 | 4761.6 | -319.98 | -489
| 4900 | 7.59 | 236.8 | 4860.72 | -327.22 | -500.06
| 5000 | 7.59 | 236.8 | 4959.85 | -334.45 | -511.11
| 5100 | 7.59 | 236.8 | 5058.97 | -341.69 | -522.17
| 5115.71 | 7.59 | 236.8 | 5074.54 | -342.82 | -523.9
| 5200 | 5.91 | 236.8 | 5158.25 | -348.24 | -532.19
| 5300 | 3.91 | 236.8 | 5257.87 | -352.93 | -539.35
| 5400 | 1.91 | 236.8 | 5357.74 | -355.7 | -543.59
| 5495.28 | 0 | 0 | 5453 | -356.57 | -544.91
| 5500 | 0 | 0 | 5457.72 | -356.57 | -544.91
| 5600 | 0 | 0 | 5557.72 | -356.57 | -544.91
| 5700 | 0 | 0 | 5657.72 | -356.57 | -544.91
| 5800 | 0 | 0 | 5757.72 | -356.57 | -544.91
| 5900 | 0 | 0 | 5857.72 | -356.57 | -544.91
| 6000 | 0 | 0 | 5957.72 | -356.57 | -544.91
| 6100 | 0 | 0 | 6057.72 | -356.57 | -544.91
| 6200 | 0 | 0 | 6157.72 | -356.57 | -544.91
| 6300 | 0 | 0 | 6257.72 | -356.57 | -544.91
| 6400 | 0 | 0 | 6357.72 | -356.57 | -544.91
| 6500 | 0 | 0 | 6457.72 | -356.57 | -544.91
| 6600 | 0 | 0 | 6557.72 | -356.57 | -544.91
| 6700 | 0 | 0 | 6657.72 | -356.57 | -544.91
| 6800 | 0 | 0 | 6757.72 | -356.57 | -544.91
| 6900 | 0 | 0 | 6857.72 | -356.57 | -544.91
| 7000 | 0 | 0 | 6957.72 | -356.57 | -544.91
| 7100 | 0 | 0 | 7057.72 | -356.57 | -544.91
| 7200 | 0 | 0 | 7157.72 | -356.57 | -544.91
| 7300 | 0 | 0 | 7257.72 | -356.57 | -544.91
| 7400 | 0 | 0 | 7357.72 | -356.57 | -544.91
| 7500 | 0 | 0 | 7457.72 | -356.57 | -544.91
| 7600 | 0 | 0 | 7557.72 | -356.57 | -544.91
| 7700 | 0 | 0 | 7657.72 | -356.57 | -544.91
| 7800 | 0 | 0 | 7757.72 | -356.57 | -544.91
| 7900 | 0 | 0 | 7857.72 | -356.57 | -544.91
| 8000 | 0 | 0 | 7957.72 | -356.57 | -544.91
| 8100 | 0 | 0 | 8057.72 | -356.57 | -544.91
| 8200 | 0 | 0 | 8157.72 | -356.57 | -544.91
| 8300 | 0 | 0 | 8257.72 | -356.57 | -544.91
| 8400 | 0 | 0 | 8357.72 | -356.57 | -544.91
| 8500 | 0 | 0 | 8457.72 | -356.57 | -544.91
| 8600 | 0 | 0 | 8557.72 | -356.57 | -544.91
| 8700 | 0 | 0 | 8657.72 | -356.57 | -544.91
| 8800 | 0 | 0 | 8757.72 | -356.57 | -544.91
| 8833.28 | 0 | 0 | 8791 | -356.57 | -544.91
| 8900 | 0 | 0 | 8857.72 | -356.57 | -544.91
| 8933.28 | 0 | 0 | 8891 | -356.57 | -544.91

## Lookup (hidden)
North Reference | RetunValue | Grid Type | ReturnValue | Deviation Indicator | ReturnValue
| 2 |  | 0 |  | 2
True |  | SPCS-Colorado Central-NAD27 |  | Directional
Grid |  | SPCS-Colorado Central-NAD83 |  | High Angle
|  | SPCS-Colorado North-NAD27 |  | Horizontal
SPCS-Colorado North-NAD83
SPCS-Colorado South-NAD27
SPCS-Colorado South-NAD83
UTM-Zone 12 NAD27
UTM-Zone 12 NAD83
UTM-Zone 13 NAD27
UTM-Zone 13 NAD83