## Data
Header Information | measured depth (ft) | inclination (°) | azimuth (°) | true vertical depth (ft) | northing +N/-S (ft) | easting +E/-W (ft)
Operator Name | 0 | 0 | 0 | 0 | 0 | 0
Encana Oil & Gas | 100 | 0 | 0 | 100 | 0 | 0
Operator Number | 200 | 0 | 0 | 200 | 0 | 0
100185 | 300 | 3 | 152.95 | 299.95 | -2.33 | 1.19
Well Name and Number | 400 | 6 | 152.95 | 399.63 | -9.32 | 4.76
Shideler 30-8B | 500 | 9 | 152.95 | 498.77 | -20.94 | 10.69
API Number (if available) | 600 | 12 | 152.95 | 597.08 | -37.17 | 18.98
| 700 | 15 | 152.95 | 694.31 | -57.96 | 29.6
Location: QQ SEC TWP RGE | 800 | 18 | 152.95 | 790.18 | -83.25 | 42.51
19 7S 92W | 900 | 21 | 152.95 | 884.43 | -112.97 | 57.69
Citing Type: Planned or Actual | 1000 | 24 | 152.95 | 976.81 | -147.05 | 75.09
Planned | 1100 | 27 | 152.95 | 1067.06 | -185.39 | 94.67
Deviation Indicator | 1200 | 30 | 152.95 | 1154.93 | -227.88 | 116.37
Directional | 1309.87 | 33.3 | 152.95 | 1248.45 | -279.21 | 142.59
North Reference | 1400 | 33.3 | 152.95 | 1323.78 | -323.28 | 165.09
True | 1500 | 33.3 | 152.95 | 1407.37 | -372.17 | 190.06
Grid Type | 1600 | 33.3 | 152.95 | 1490.95 | -421.06 | 215.02
#VALUE! | 1700 | 33.3 | 152.95 | 1574.54 | -469.95 | 239.99
| 1800 | 33.3 | 152.95 | 1658.12 | -518.84 | 264.96
| 1900 | 33.3 | 152.95 | 1741.7 | -567.73 | 289.92
| 2000 | 33.3 | 152.95 | 1825.29 | -616.62 | 314.89
| 2100 | 33.3 | 152.95 | 1908.87 | -665.51 | 339.86
| 2200 | 33.3 | 152.95 | 1992.46 | -714.4 | 364.83
| 2300 | 33.3 | 152.95 | 2076.04 | -763.29 | 389.79
| 2400 | 33.3 | 152.95 | 2159.63 | -812.18 | 414.76
| 2500 | 33.3 | 152.95 | 2243.21 | -861.07 | 439.73
| 2600 | 33.3 | 152.95 | 2326.8 | -909.97 | 464.69
| 2700 | 33.3 | 152.95 | 2410.38 | -958.86 | 489.66
| 2800 | 33.3 | 152.95 | 2493.96 | -1007.75 | 514.63
| 2900 | 33.3 | 152.95 | 2577.55 | -1056.64 | 539.59
| 3000 | 33.3 | 152.95 | 2661.13 | -1105.53 | 564.56
| 3100 | 33.3 | 152.95 | 2744.72 | -1154.42 | 589.53
| 3200 | 33.3 | 152.95 | 2828.3 | -1203.31 | 614.5
| 3300 | 33.3 | 152.95 | 2911.89 | -1252.2 | 639.46
| 3400 | 33.3 | 152.95 | 2995.47 | -1301.09 | 664.43
| 3500 | 33.3 | 152.95 | 3079.06 | -1349.98 | 689.4
| 3600 | 33.3 | 152.95 | 3162.64 | -1398.87 | 714.36
| 3700 | 33.3 | 152.95 | 3246.22 | -1447.76 | 739.33
| 3800 | 33.3 | 152.95 | 3329.81 | -1496.65 | 764.3
| 3900 | 33.3 | 152.95 | 3413.39 | -1545.54 | 789.26
| 4000 | 33.3 | 152.95 | 3496.98 | -1594.43 | 814.23
| 4100 | 33.3 | 152.95 | 3580.56 | -1643.32 | 839.2
| 4200 | 33.3 | 152.95 | 3664.15 | -1692.22 | 864.17
| 4237.3 | 33.3 | 152.95 | 3695.33 | -1710.45 | 873.48
| 4300 | 32.04 | 152.95 | 3748.1 | -1740.59 | 888.87
| 4400 | 30.04 | 152.95 | 3833.78 | -1786.52 | 912.32
| 4500 | 28.04 | 152.95 | 3921.2 | -1829.75 | 934.4
| 4600 | 26.04 | 152.95 | 4010.26 | -1870.24 | 955.08
| 4700 | 24.04 | 152.95 | 4100.86 | -1907.93 | 974.33
| 4800 | 22.04 | 152.95 | 4192.87 | -1942.79 | 992.13
| 4900 | 20.04 | 152.95 | 4286.2 | -1974.76 | 1008.46
| 5000 | 18.04 | 152.95 | 4380.72 | -2003.82 | 1023.29
| 5100 | 16.04 | 152.95 | 4476.33 | -2029.92 | 1036.62
| 5200 | 14.04 | 152.95 | 4572.9 | -2053.03 | 1048.42
| 5300 | 12.04 | 152.95 | 4670.31 | -2073.13 | 1058.69
| 5400 | 10.04 | 152.95 | 4768.46 | -2090.19 | 1067.4
| 5500 | 8.04 | 152.95 | 4867.21 | -2104.18 | 1074.55
| 5600 | 6.04 | 152.95 | 4966.45 | -2115.1 | 1080.12
| 5700 | 4.04 | 152.95 | 5066.06 | -2122.93 | 1084.12
| 5800 | 2.04 | 152.95 | 5165.91 | -2127.65 | 1086.53
| 5902.11 | 0 | 0 | 5268 | -2129.27 | 1087.36
| 6000 | 0 | 0 | 5365.89 | -2129.27 | 1087.36
| 6100 | 0 | 0 | 5465.89 | -2129.27 | 1087.36
| 6200 | 0 | 0 | 5565.89 | -2129.27 | 1087.36
| 6300 | 0 | 0 | 5665.89 | -2129.27 | 1087.36
| 6400 | 0 | 0 | 5765.89 | -2129.27 | 1087.36
| 6500 | 0 | 0 | 5865.89 | -2129.27 | 1087.36
| 6600 | 0 | 0 | 5965.89 | -2129.27 | 1087.36
| 6700 | 0 | 0 | 6065.89 | -2129.27 | 1087.36
| 6800 | 0 | 0 | 6165.89 | -2129.27 | 1087.36
| 6900 | 0 | 0 | 6265.89 | -2129.27 | 1087.36
| 7000 | 0 | 0 | 6365.89 | -2129.27 | 1087.36
| 7100 | 0 | 0 | 6465.89 | -2129.27 | 1087.36
| 7200 | 0 | 0 | 6565.89 | -2129.27 | 1087.36
| 7300 | 0 | 0 | 6665.89 | -2129.27 | 1087.36
| 7400 | 0 | 0 | 6765.89 | -2129.27 | 1087.36
| 7500 | 0 | 0 | 6865.89 | -2129.27 | 1087.36
| 7600 | 0 | 0 | 6965.89 | -2129.27 | 1087.36
| 7700 | 0 | 0 | 7065.89 | -2129.27 | 1087.36
| 7800 | 0 | 0 | 7165.89 | -2129.27 | 1087.36
| 7900 | 0 | 0 | 7265.89 | -2129.27 | 1087.36
| 8000 | 0 | 0 | 7365.89 | -2129.27 | 1087.36
| 8088.11 | 0 | 0 | 7454 | -2129.27 | 1087.36
| 8100 | 0 | 0 | 7465.89 | -2129.27 | 1087.36
| 8188.11 | 0 | 0 | 7554 | -2129.27 | 1087.36

## Lookup (hidden)
North Reference | RetunValue | Grid Type | ReturnValue | Deviation Indicator | ReturnValue
| 2 |  | 0 |  | 2
True |  | SPCS-Colorado Central-NAD27 |  | Directional
Grid |  | SPCS-Colorado Central-NAD83 |  | High Angle
|  | SPCS-Colorado North-NAD27 |  | Horizontal
SPCS-Colorado North-NAD83
SPCS-Colorado South-NAD27
SPCS-Colorado South-NAD83
UTM-Zone 12 NAD27
UTM-Zone 12 NAD83
UTM-Zone 13 NAD27
UTM-Zone 13 NAD83