## Data
Header Information | measured depth (ft) | inclination (°) | azimuth (°) | true vertical depth (ft) | northing +N/-S (ft) | easting +E/-W (ft)
Operator Name | 890 | 0 | 0 | 890 | 0 | 0
Marathon Oil Company | 924 | 1.6 | 7.9 | 924 | 0.47 | 0.07
Operator Number | 985 | 1.7 | 5.3 | 984.97 | 2.21 | 0.27
53650 | 1077 | 1.9 | 359.2 | 1076.92 | 5.1 | 0.37
Well Name and Number | 1169 | 2.2 | 3.9 | 1168.87 | 8.39 | 0.47
Black Hollow 8-67-16-3H | 1261 | 1 | 17.3 | 1260.83 | 10.91 | 0.83
API Number (if available) | 1354 | 1.4 | 3 | 1353.81 | 12.82 | 1.13
512335397 | 1445 | 1.6 | 359.2 | 1444.78 | 15.2 | 1.17
Location: QQ SEC TWP RGE | 1537 | 1.4 | 0.4 | 1536.75 | 17.61 | 1.16
NWNE 16 8N 67W | 1627 | 1.3 | 13.1 | 1626.72 | 19.71 | 1.4
Citing Type: Planned or Actual | 1720 | 1.3 | 334.8 | 1719.7 | 21.69 | 1.19
Actual | 1812 | 1.7 | 344.1 | 1811.67 | 23.94 | 0.37
Deviation Indicator | 1904 | 1.7 | 337 | 1903.63 | 26.51 | -0.54
Horizontal | 1994 | 1.6 | 341.7 | 1993.59 | 28.93 | -1.45
North Reference | 2087 | 2.6 | 331.4 | 2086.53 | 32.02 | -2.87
Grid | 2182 | 1.4 | 344.8 | 2181.47 | 35.03 | -4.21
Grid Type | 2278 | 1.6 | 352.1 | 2277.43 | 37.49 | -4.7
SPCS-Colorado North-NAD83 | 2373 | 1.8 | 4.2 | 2372.39 | 40.29 | -4.77
| 2469 | 1.6 | 3.2 | 2468.35 | 43.13 | -4.59
| 2565 | 2.1 | 353.3 | 2564.3 | 46.22 | -4.72
| 2660 | 1.7 | 309.3 | 2659.25 | 48.84 | -6.01
| 2756 | 1.6 | 308.6 | 2755.21 | 50.58 | -8.16
| 2852 | 1.6 | 303.2 | 2851.18 | 52.15 | -10.33
| 2947 | 1.7 | 288.4 | 2946.14 | 53.32 | -12.77
| 3043 | 2 | 298.8 | 3042.09 | 54.58 | -15.59
| 3139 | 0.7 | 273.7 | 3138.06 | 55.42 | -17.65
| 3235 | 1.1 | 294.4 | 3234.05 | 55.84 | -19.07
| 3331 | 1.4 | 280.2 | 3330.02 | 56.43 | -21.07
| 3427 | 1.5 | 274.2 | 3425.99 | 56.73 | -23.47
| 3523 | 1.7 | 268.6 | 3521.96 | 56.78 | -26.15
| 3619 | 0.7 | 325 | 3617.94 | 57.23 | -27.91
| 3714 | 0.7 | 336.8 | 3712.93 | 58.24 | -28.47
| 3810 | 0.8 | 343.9 | 3808.92 | 59.42 | -28.89
| 3906 | 0.8 | 337 | 3904.91 | 60.68 | -29.34
| 4003 | 0.6 | 315.8 | 4001.9 | 61.67 | -29.95
| 4099 | 0.5 | 312.7 | 4097.9 | 62.31 | -30.61
| 4195 | 0.7 | 300.8 | 4193.89 | 62.9 | -31.42
| 4291 | 0.7 | 307.3 | 4289.89 | 63.55 | -32.39
| 4387 | 0.6 | 306.2 | 4385.88 | 64.21 | -33.27
| 4482 | 0.7 | 329.6 | 4480.88 | 65 | -33.96
| 4578 | 0.7 | 328.4 | 4576.87 | 66.01 | -34.56
| 4673 | 0.5 | 331.4 | 4671.86 | 66.86 | -35.07
| 4770 | 0.8 | 324.2 | 4768.86 | 67.79 | -35.67
| 4866 | 0.8 | 312.3 | 4864.85 | 68.78 | -36.55
| 4962 | 1 | 304.4 | 4960.84 | 69.7 | -37.74
| 5057 | 1.1 | 302.6 | 5055.82 | 70.66 | -39.19
| 5153 | 0.5 | 315.1 | 5151.81 | 71.46 | -40.26
| 5248 | 0.6 | 279.8 | 5246.81 | 71.84 | -41.05
| 5344 | 0.8 | 269 | 5342.8 | 71.91 | -42.21
| 5440 | 0.8 | 221.2 | 5438.79 | 71.39 | -43.32
| 5536 | 1.2 | 243 | 5534.78 | 70.43 | -44.66
| 5632 | 0.6 | 261.3 | 5630.76 | 69.9 | -46.05
| 5728 | 0.1 | 218.2 | 5726.76 | 69.76 | -46.6
| 5824 | 0.3 | 346.3 | 5822.76 | 69.94 | -46.71
| 5921 | 0.4 | 327.9 | 5919.76 | 70.47 | -46.95
| 6017 | 0.5 | 296.8 | 6015.76 | 70.94 | -47.51
| 6113 | 0.4 | 278.3 | 6111.75 | 71.18 | -48.21
| 6208 | 0.7 | 268.6 | 6206.75 | 71.21 | -49.12
| 6303 | 0.9 | 250.6 | 6301.74 | 70.95 | -50.4
| 6400 | 1.1 | 246.8 | 6398.73 | 70.33 | -51.98
| 6496 | 1.3 | 237.9 | 6494.7 | 69.39 | -53.75
| 6593 | 1.1 | 181.4 | 6591.69 | 67.87 | -54.7
| 6624 | 1.5 | 158.3 | 6622.68 | 67.2 | -54.56
| 6656 | 3.9 | 165.2 | 6654.64 | 65.76 | -54.13
| 6688 | 6.5 | 167.1 | 6686.51 | 62.94 | -53.44
| 6719 | 9.8 | 165.5 | 6717.19 | 58.67 | -52.39
| 6751 | 12.8 | 166.2 | 6748.56 | 52.59 | -50.86
| 6782 | 15 | 167.2 | 6778.66 | 45.35 | -49.16
| 6814 | 17.8 | 169.1 | 6809.35 | 36.5 | -47.31
| 6845 | 20.2 | 171.6 | 6838.66 | 26.55 | -45.64
| 6877 | 22.2 | 173.7 | 6868.49 | 15.08 | -44.16
| 6910 | 24.7 | 175.1 | 6898.77 | 2.01 | -42.89
| 6942 | 27.2 | 177.3 | 6927.54 | -11.96 | -41.98
| 6974 | 28.7 | 177.1 | 6955.8 | -26.94 | -41.24
| 7005 | 31.5 | 177.7 | 6982.62 | -42.47 | -40.54
| 7037 | 34.1 | 178.3 | 7009.52 | -59.79 | -39.94
| 7070 | 36.5 | 178.7 | 7036.45 | -78.85 | -39.44
| 7102 | 39.8 | 179.1 | 7061.61 | -98.61 | -39.06
| 7133 | 42.5 | 179 | 7084.95 | -119.01 | -38.73
| 7165 | 43.1 | 180 | 7108.43 | -140.75 | -38.54
| 7197 | 42.9 | 181 | 7131.83 | -162.57 | -38.73
| 7229 | 44.2 | 182.4 | 7155.03 | -184.61 | -39.38
| 7261 | 45.5 | 182.9 | 7177.71 | -207.15 | -40.43
| 7293 | 48.7 | 183.3 | 7199.49 | -230.55 | -41.7
| 7325 | 51.7 | 183.2 | 7219.97 | -255.1 | -43.09
| 7357 | 54.5 | 182.8 | 7239.18 | -280.65 | -44.43
| 7389 | 57.8 | 182.8 | 7257.01 | -307.19 | -45.73
| 7421 | 59.8 | 181.5 | 7273.58 | -334.54 | -46.75
| 7453 | 61.9 | 180.4 | 7289.17 | -362.48 | -47.21
| 7485 | 65.5 | 179.7 | 7303.35 | -391.16 | -47.23
| 7517 | 69.6 | 180.3 | 7315.56 | -420.73 | -47.24
| 7548 | 73.3 | 180.6 | 7325.42 | -450.11 | -47.47
| 7580 | 78.1 | 181 | 7333.33 | -481.11 | -47.9
| 7612 | 82 | 181.6 | 7338.85 | -512.62 | -48.62
| 7644 | 85.9 | 182.6 | 7342.23 | -544.41 | -49.78
| 7676 | 90.3 | 183.6 | 7343.29 | -576.34 | -51.51
| 7708 | 91.5 | 183.7 | 7342.78 | -608.27 | -53.55
| 7739 | 91.3 | 183.8 | 7342.03 | -639.19 | -55.58
| 7771 | 91.4 | 183.9 | 7341.27 | -671.11 | -57.73
| 7817 | 91 | 183.3 | 7340.31 | -717.01 | -60.61
| 7881 | 90.5 | 183.2 | 7339.47 | -780.9 | -64.24
| 7945 | 89.9 | 183.3 | 7339.25 | -844.8 | -67.87
| 8040 | 90.6 | 182.9 | 7338.83 | -939.66 | -73.01
| 8135 | 92.2 | 183 | 7336.51 | -1034.5 | -77.89
| 8230 | 92.2 | 182.7 | 7332.87 | -1129.31 | -82.61
| 8325 | 92.9 | 182.2 | 7328.64 | -1224.13 | -86.67
| 8421 | 91 | 180.7 | 7325.37 | -1320.04 | -89.1
| 8517 | 90.8 | 180.6 | 7323.86 | -1416.02 | -90.19
| 8613 | 90.5 | 179.6 | 7322.78 | -1512.01 | -90.36
| 8708 | 89.8 | 179.5 | 7322.53 | -1607.01 | -89.61
| 8804 | 88.4 | 180 | 7324.03 | -1702.99 | -89.19
| 8899 | 88.7 | 180.1 | 7326.44 | -1797.96 | -89.27
| 8995 | 88.1 | 180 | 7329.12 | -1893.92 | -89.36
| 9092 | 88.1 | 182.2 | 7332.34 | -1990.85 | -91.22
| 9188 | 90.3 | 181.1 | 7333.68 | -2086.79 | -93.98
| 9283 | 93.7 | 181.2 | 7330.36 | -2181.7 | -95.89
| 9380 | 93.1 | 180.7 | 7324.61 | -2278.51 | -97.49
| 9477 | 93.8 | 180.2 | 7318.77 | -2375.33 | -98.25
| 9575 | 93.8 | 179.6 | 7312.28 | -2473.12 | -98.08
| 9670 | 92.9 | 179.4 | 7306.72 | -2567.95 | -97.25
| 9765 | 92.3 | 179.5 | 7302.42 | -2662.85 | -96.34
| 9861 | 92.1 | 180.4 | 7298.73 | -2758.78 | -96.26
| 9957 | 89.8 | 180 | 7297.14 | -2854.76 | -96.59
| 10053 | 89.2 | 180.2 | 7297.98 | -2950.75 | -96.76
| 10148 | 89 | 180.3 | 7299.47 | -3045.74 | -97.18
| 10245 | 89 | 180.6 | 7301.16 | -3142.72 | -97.94
| 10342 | 89.7 | 180.8 | 7302.26 | -3239.71 | -99.12
| 10437 | 89.1 | 179.7 | 7303.26 | -3334.7 | -99.54
| 10534 | 89 | 178.5 | 7304.86 | -3431.67 | -98.01
| 10629 | 88 | 176.4 | 7307.35 | -3526.54 | -93.79
| 10725 | 87.2 | 175.6 | 7311.37 | -3622.22 | -87.1
| 10822 | 88.2 | 180.6 | 7315.27 | -3719.06 | -83.89
| 10918 | 89.3 | 177.1 | 7317.36 | -3815 | -81.96
| 11013 | 90.4 | 174.4 | 7317.61 | -3909.73 | -74.92
| 11109 | 89.8 | 174.7 | 7317.44 | -4005.29 | -65.8
| 11205 | 91.2 | 174.5 | 7316.61 | -4100.86 | -56.77
| 11244 | 91 | 173.2 | 7315.86 | -4139.63 | -52.59
| 11311 | 91 | 173.2 | 7314.7 | -4206.1 | -44.7

## Lookup (hidden)
North Reference | RetunValue | Grid Type | ReturnValue | Deviation Indicator | ReturnValue
| 3 |  | 5 |  | 4
True |  | SPCS-Colorado Central-NAD27 |  | Directional
Grid |  | SPCS-Colorado Central-NAD83 |  | High Angle
|  | SPCS-Colorado North-NAD27 |  | Horizontal
SPCS-Colorado North-NAD83
SPCS-Colorado South-NAD27
SPCS-Colorado South-NAD83
UTM-Zone 12 NAD27
UTM-Zone 12 NAD83
UTM-Zone 13 NAD27
UTM-Zone 13 NAD83