## Data
Header Information | measured depth (ft) | inclination (°) | azimuth (°) | true vertical depth (ft) | northing +N/-S (ft) | easting +E/-W (ft)
Operator Name | 0 | 0 | 0 | 0 | 0 | 0
WPXEnergy | 83 | 1.32 | 307.18 | 83 | 0.6 | -0.8
Operator Number | 178 | 3.34 | 292.76 | 177.9 | 2.3 | -4.2
96850 | 269 | 4.57 | 296.46 | 268.7 | 5 | -9.9
Well Name and Number | 360 | 6.16 | 292.59 | 359.3 | 8.4 | -17.6
RWF 511-36 | 430 | 7.53 | 288.41 | 428.8 | 11.3 | -25.4
API Number (if available) | 522 | 8.23 | 288.01 | 519.9 | 15.3 | -37.4
05-045-20775 | 613 | 7.47 | 288.01 | 610.1 | 19.1 | -49.3
Location: QQ SEC TWP RGE | 705 | 8.15 | 286.19 | 701.2 | 22.8 | -61.2
Sec 36 T6S R94W | 796 | 7.47 | 293.02 | 791.4 | 26.9 | -72.8
Citing Type: Planned or Actual | 888 | 7.3 | 292.95 | 882.6 | 31.5 | -83.7
Planning | 979 | 6.86 | 289.77 | 972.9 | 35.6 | -94.2
Deviation Indicator | 1075 | 7.56 | 294.6 | 1068.2 | 40.2 | -105.3
Directional | 1199 | 8.88 | 298.21 | 1190.9 | 48.1 | -121.2
North Reference | 1263 | 8.44 | 293.2 | 1254.2 | 52.3 | -129.8
True | 1359 | 6.68 | 292.49 | 1349.3 | 57.2 | -141.5
North Reference | 1454 | 7.37 | 294.65 | 1443.6 | 61.8 | -152.1
North Reference | 1550 | 7.82 | 288.22 | 1538.8 | 66.5 | -163.9
| 1645 | 7.88 | 290.99 | 1632.9 | 70.8 | -176.1
| 1741 | 8.69 | 294.02 | 1727.9 | 76.1 | -188.9
| 1837 | 8.74 | 292.55 | 1822.8 | 81.9 | -202.3
| 1930 | 7.42 | 294.07 | 1914.8 | 87 | -214.3
| 2026 | 6.68 | 296.7 | 2010.1 | 92.1 | -224.9
| 2121 | 7.32 | 289.12 | 2104.4 | 96.5 | -235.6
| 2217 | 8.51 | 290.2 | 2199.5 | 101 | -248
| 2313 | 7.36 | 288.85 | 2294.6 | 105.4 | -260.5
| 2408 | 7.13 | 293.07 | 2388.8 | 109.7 | -271.7
| 2503 | 6.05 | 284.8 | 2483.2 | 113.3 | -281.9
| 2597 | 6.46 | 288.72 | 2576.6 | 116.3 | -291.7
| 2692 | 5.81 | 284.49 | 2671.1 | 119.2 | -301.5
| 2787 | 6.56 | 294.3 | 2765.5 | 122.6 | -311.1
| 2883 | 6.16 | 303.48 | 2860.9 | 127.7 | -320.4
| 2978 | 6.55 | 314.5 | 2955.4 | 134.3 | -328.5
| 3072 | 6.83 | 317.14 | 3048.7 | 142.2 | -336.1
| 3164 | 8 | 321.5 | 3140 | 151.2 | -343.8
| 3260 | 8.44 | 323.34 | 3235 | 162.1 | -352.2
| 3355 | 8.22 | 322.43 | 3329 | 173 | -360.5
| 3450 | 7.21 | 316.75 | 3423.1 | 182.8 | -368.7
| 3546 | 7.03 | 319.83 | 3518.4 | 191.6 | -376.6
| 3641 | 7.12 | 322.73 | 3612.6 | 200.8 | -383.9
| 3737 | 7.37 | 322.52 | 3707.9 | 210.4 | -391.3
| 3832 | 7.63 | 321.57 | 3802.1 | 220.2 | -398.9
| 3927 | 7.83 | 319.57 | 3896.2 | 230 | -407
| 4022 | 6.73 | 313.16 | 3990.4 | 238.8 | -415.3
| 4117 | 7.53 | 308.81 | 4084.7 | 246.5 | -424.2
| 4213 | 7.56 | 317.37 | 4179.9 | 255.1 | -433.4
| 4308 | 7.14 | 314.78 | 4274.1 | 263.8 | -441.8
| 4401 | 7.69 | 318.12 | 4366.3 | 272.5 | -450
| 4496 | 8.49 | 313.7 | 4460.4 | 282.1 | -459.4
| 4591 | 9.45 | 314.26 | 4554.2 | 292.4 | -470
| 4687 | 9.06 | 312.71 | 4649 | 303 | -481.2
| 4782 | 8.27 | 318.3 | 4742.9 | 313.2 | -491.3
| 4878 | 8.31 | 318.58 | 4837.9 | 323.6 | -500.4
| 4973 | 7.83 | 317.63 | 4931.9 | 333.5 | -509.3
| 5069 | 7.39 | 317.28 | 5027.1 | 342.9 | -517.9
| 5165 | 6.68 | 321.59 | 5122.4 | 351.8 | -525.6
| 5260 | 6.49 | 320.7 | 5216.7 | 360.2 | -532.4
| 5355 | 6.53 | 314.45 | 5311.1 | 368.2 | -539.7
| 5451 | 5.93 | 315.7 | 5406.6 | 375.6 | -547
| 5546 | 4.41 | 308.94 | 5501.2 | 381.4 | -553.3
| 5642 | 4.43 | 307.57 | 5596.9 | 385.9 | -559.1
| 5738 | 3.96 | 305.77 | 5692.6 | 390.1 | -564.8
| 5833 | 3.69 | 312.53 | 5787.4 | 394.1 | -569.7
| 5929 | 2.9 | 323.21 | 5883.3 | 398.2 | -573.4
| 6024 | 2.26 | 353.54 | 5978.2 | 401.9 | -575
| 6120 | 2.18 | 24.01 | 6074.1 | 405.5 | -574.5
| 6215 | 2.17 | 17.95 | 6169 | 408.9 | -573.2
| 6311 | 1.35 | 16.32 | 6265 | 411.7 | -572.4
| 6407 | 1.35 | 19.44 | 6361 | 413.8 | -571.7
| 6502 | 1.14 | 14.58 | 6455.9 | 415.8 | -571
| 6597 | 1.23 | 16.25 | 6550.9 | 417.7 | -570.5
| 6693 | 0.67 | 344.68 | 6646.9 | 419.2 | -570.4
| 6787 | 0.47 | 1.05 | 6740.9 | 420.1 | -570.5
| 6882 | 0.7 | 264.9 | 6835.9 | 420.5 | -571.1
| 6978 | 0.97 | 267.53 | 6931.9 | 420.4 | -572.5
| 7073 | 0.33 | 254.2 | 7026.9 | 420.3 | -573.6
| 7169 | 0.42 | 259.82 | 7122.9 | 420.1 | -574.2
| 7263 | 0.66 | 197.3 | 7216.9 | 419.6 | -574.7
| 7359 | 0.42 | 154.48 | 7312.9 | 418.7 | -574.7
| 7453 | 0.24 | 68.26 | 7406.9 | 418.5 | -574.3
| 7548 | 0.51 | 130.62 | 7501.9 | 418.3 | -573.8
| 7644 | 0.71 | 187.59 | 7597.9 | 417.4 | -573.6
| 7740 | 0.89 | 151.95 | 7693.9 | 416.2 | -573.3
| 7833 | 0.72 | 100.52 | 7786.8 | 415.4 | -572.4
| 7929 | 1.06 | 50.62 | 7882.8 | 415.9 | -571.1
| 8023 | 0.7 | 25.13 | 7976.8 | 416.9 | -570.2
| 8119 | 0.69 | 307.17 | 8072.8 | 417.8 | -570.4
| 8214 | 1.01 | 261.2 | 8167.8 | 418 | -571.7
| 8309 | 1.64 | 246.1 | 8262.8 | 417.4 | -573.8
| 8405 | 2.78 | 246.54 | 8358.7 | 415.9 | -577.2
| 8501 | 2.55 | 232.64 | 8454.6 | 413.7 | -581
| 8596 | 2.89 | 219.07 | 8549.5 | 410.5 | -584.2
| 8692 | 3.52 | 214.45 | 8645.3 | 406.2 | -587.4
| 8756 | 3.52 | 214.45 | 8709.2 | 403 | -589.6

## Lookup (hidden)
North Reference | RetunValue | Grid Type | ReturnValue | Deviation Indicator | ReturnValue
| 2 |  | 0 |  | 2
True |  | SPCS-Colorado Central-NAD27 |  | Directional
Grid |  | SPCS-Colorado Central-NAD83 |  | High Angle
|  | SPCS-Colorado North-NAD27 |  | Horizontal
SPCS-Colorado North-NAD83
SPCS-Colorado South-NAD27
SPCS-Colorado South-NAD83
UTM-Zone 12 NAD27
UTM-Zone 12 NAD83
UTM-Zone 13 NAD27
UTM-Zone 13 NAD83