## Data
Header Information | measured depth (ft) | inclination (°) | azimuth (°) | true vertical depth (ft) | northing +N/-S (ft) | easting +E/-W (ft)
Operator Name | 1105 | 0 | 0 | 1105 | 0 | 0
Noble Energy Inc | 1287 | 0.1 | 350.4 | 1287 | 0.16 | -0.03
Operator Number | 1565 | 0.3 | 90.4 | 1565 | 0.39 | 0.66
100322 | 1847 | 0.6 | 86 | 1846.99 | 0.49 | 2.87
Well Name and Number | 2128 | 0.5 | 346.3 | 2127.98 | 1.78 | 4.05
Kohlhoff AC09-65HN | 2408 | 0.1 | 334.4 | 2407.98 | 3.19 | 3.65
API Number (if available) | 2501 | 1.5 | 72.1 | 2500.97 | 3.64 | 4.78
05-123-34901 | 2594 | 2.9 | 89 | 2593.9 | 4.05 | 8.29
Location: QQ SEC TWP RGE | 2686 | 5.3 | 85.7 | 2685.65 | 4.41 | 14.85
SE/NE S8 T7N R63W | 2779 | 7.1 | 94.1 | 2778.11 | 4.32 | 24.87
Citing Type: Planned or Actual | 2871 | 9.2 | 98.8 | 2869.18 | 2.79 | 37.81
Actual | 2964 | 9.5 | 97.4 | 2960.94 | 0.66 | 52.77
Deviation Indicator | 3059 | 8.6 | 98.3 | 3054.76 | -1.37 | 67.57
Horizontal | 3154 | 8.1 | 99 | 3148.75 | -3.44 | 81.21
North Reference | 3249 | 7.6 | 97.8 | 3242.86 | -5.34 | 94.05
Grid | 3344 | 6.9 | 97.1 | 3337.1 | -6.9 | 105.93
Grid Type | 3439 | 6.1 | 96.5 | 3431.49 | -8.18 | 116.61
SPCS-Colorado North-NAD83 | 3534 | 4.4 | 103.4 | 3526.09 | -9.59 | 125.17
| 3629 | 2.3 | 107.4 | 3620.92 | -11.01 | 130.54
| 3724 | 0.5 | 26.8 | 3715.89 | -11.21 | 132.54
| 3914 | 0.4 | 318.6 | 3905.89 | -9.97 | 132.48
| 4199 | 0.3 | 99.7 | 4190.88 | -9.35 | 132.55
| 4484 | 1.4 | 174.1 | 4475.85 | -12.94 | 133.65
| 4579 | 1 | 232.3 | 4570.83 | -14.6 | 133.11
| 4674 | 1.7 | 263.2 | 4665.81 | -15.27 | 131.06
| 4769 | 2.8 | 236.8 | 4760.74 | -16.71 | 127.72
| 4864 | 1.1 | 288.5 | 4855.68 | -17.69 | 124.91
| 4959 | 2.3 | 14.6 | 4950.65 | -15.56 | 124.52
| 5054 | 1.9 | 22.5 | 5045.59 | -12.26 | 125.61
| 5149 | 1.2 | 19 | 5140.55 | -9.86 | 126.53
| 5340 | 1.3 | 26.2 | 5331.51 | -6.03 | 128.14
| 5625 | 1.1 | 345.5 | 5616.45 | -0.48 | 128.88
| 5910 | 0.8 | 309.4 | 5901.41 | 3.43 | 126.66
| 6030 | 1.1 | 292.4 | 6021.4 | 4.4 | 124.95
| 6125 | 3.3 | 71.2 | 6116.35 | 5.63 | 126.7
| 6170 | 8.7 | 78.3 | 6161.09 | 6.74 | 131.26
| 6220 | 13 | 77.4 | 6210.18 | 8.74 | 140.45
| 6265 | 17 | 81.3 | 6253.64 | 10.84 | 151.9
| 6315 | 20.6 | 87.4 | 6300.97 | 12.34 | 167.92
| 6365 | 24.9 | 89.9 | 6347.07 | 12.76 | 187.24
| 6409 | 29.3 | 92.2 | 6386.23 | 12.36 | 207.27
| 6454 | 33.8 | 92 | 6424.57 | 11.5 | 230.8
| 6504 | 38 | 93.2 | 6465.06 | 10.16 | 260.08
| 6539 | 41.3 | 92.8 | 6492.01 | 8.99 | 282.38
| 6599 | 43.7 | 93.9 | 6536.24 | 6.61 | 322.84
| 6649 | 47.8 | 94.3 | 6571.13 | 4.05 | 358.55
| 6694 | 50.9 | 94.8 | 6600.44 | 1.34 | 392.58
| 6739 | 52 | 93.6 | 6628.48 | -1.24 | 427.68
| 6788 | 51 | 93.7 | 6658.98 | -3.68 | 465.95
| 6833 | 53.3 | 93.6 | 6686.59 | -5.94 | 501.41
| 6883 | 57.7 | 91.1 | 6714.91 | -7.61 | 542.57
| 6929 | 60.8 | 90.7 | 6738.43 | -8.22 | 582.09
| 6978 | 63.2 | 90.7 | 6761.43 | -8.75 | 625.35
| 7028 | 67.3 | 91.6 | 6782.36 | -9.67 | 670.73
| 7073 | 71 | 92.7 | 6798.37 | -11.25 | 712.75
| 7120 | 75.4 | 93.2 | 6811.95 | -13.57 | 757.67
| 7168 | 80.3 | 94.4 | 6822.05 | -16.68 | 804.48
| 7213 | 84.2 | 96 | 6828.12 | -20.73 | 848.87
| 7308 | 86.7 | 95.3 | 6835.66 | -30.05 | 943.11
| 7403 | 88.6 | 94.8 | 6839.55 | -38.4 | 1037.65
| 7498 | 89.7 | 93.6 | 6840.96 | -45.36 | 1132.38
| 7593 | 90 | 89.7 | 6841.21 | -48.09 | 1227.33
| 7688 | 90.9 | 90.6 | 6840.46 | -48.34 | 1322.32
| 7782 | 92.6 | 89 | 6837.59 | -48.01 | 1416.27
| 7877 | 92 | 87.6 | 6833.78 | -45.2 | 1511.15
| 7972 | 90.7 | 89.7 | 6831.54 | -42.96 | 1606.09
| 8067 | 89.8 | 87.8 | 6831.13 | -40.89 | 1701.06
| 8162 | 89 | 86.5 | 6832.12 | -36.17 | 1795.93
| 8257 | 90 | 86.5 | 6832.95 | -30.37 | 1890.75
| 8352 | 88.9 | 86.7 | 6833.86 | -24.73 | 1985.58
| 8447 | 88 | 88.8 | 6836.43 | -21 | 2080.47
| 8542 | 89.1 | 89.2 | 6838.84 | -19.35 | 2175.42
| 8637 | 90.6 | 89.3 | 6839.09 | -18.1 | 2270.41
| 8732 | 89.2 | 88.3 | 6839.25 | -16.11 | 2365.38
| 8827 | 90.1 | 87.6 | 6839.83 | -12.72 | 2460.32
| 8922 | 89.1 | 88.3 | 6840.49 | -9.32 | 2555.25
| 9017 | 89.4 | 87.9 | 6841.74 | -6.17 | 2650.19
| 9112 | 90.2 | 87.1 | 6842.07 | -2.02 | 2745.1
| 9207 | 90.8 | 87.1 | 6841.24 | 2.78 | 2839.98
| 9302 | 90.6 | 87.8 | 6840.08 | 7.01 | 2934.87
| 9397 | 90.7 | 88.3 | 6839 | 10.24 | 3029.81
| 9492 | 91.3 | 88.5 | 6837.34 | 12.89 | 3124.76
| 9587 | 92.3 | 88.1 | 6834.36 | 15.71 | 3219.67
| 9682 | 92.1 | 88.3 | 6830.71 | 18.69 | 3314.55
| 9777 | 91.3 | 89.2 | 6827.9 | 20.76 | 3409.49
| 9872 | 91.1 | 90 | 6825.91 | 21.43 | 3504.46
| 9967 | 90.2 | 90.4 | 6824.83 | 21.09 | 3599.46
| 10062 | 89.7 | 90.6 | 6824.91 | 20.26 | 3694.45
| 10157 | 88.6 | 91.6 | 6826.32 | 18.44 | 3789.42
| 10252 | 87.7 | 89.5 | 6829.39 | 17.53 | 3884.36
| 10347 | 87.5 | 90 | 6833.37 | 17.94 | 3979.28
| 10442 | 87.4 | 89.5 | 6837.59 | 18.36 | 4074.18
| 10537 | 87.8 | 89 | 6841.57 | 19.6 | 4169.09
| 10632 | 89.4 | 89.2 | 6843.89 | 21.09 | 4264.05
| 10727 | 90.3 | 88.1 | 6844.14 | 23.33 | 4359.02
| 10822 | 91.2 | 87.9 | 6842.9 | 26.64 | 4453.95
| 10917 | 91.6 | 89.3 | 6840.58 | 28.97 | 4548.89
| 11012 | 91.1 | 89.3 | 6838.34 | 30.13 | 4643.86
| 11107 | 90.1 | 90.7 | 6837.34 | 30.13 | 4738.85
| 11201 | 89.9 | 90.7 | 6837.34 | 28.98 | 4832.84
| 11296 | 90.8 | 90.2 | 6836.76 | 28.23 | 4927.83
| 11392 | 91.9 | 90.2 | 6834.5 | 27.9 | 5023.81
| 11421 | 92.7 | 89 | 6833.34 | 28.1 | 5052.78
| 11478 | 92.7 | 89.01 | 6830.65 | 29.09 | 5109.71

## Lookup (hidden)
North Reference | RetunValue | Grid Type | ReturnValue | Deviation Indicator | ReturnValue
| 3 |  | 5 |  | 4
True |  | SPCS-Colorado Central-NAD27 |  | Directional
Grid |  | SPCS-Colorado Central-NAD83 |  | High Angle
|  | SPCS-Colorado North-NAD27 |  | Horizontal
SPCS-Colorado North-NAD83
SPCS-Colorado South-NAD27
SPCS-Colorado South-NAD83
UTM-Zone 12 NAD27
UTM-Zone 12 NAD83
UTM-Zone 13 NAD27
UTM-Zone 13 NAD83