## Data
Header Information | measured depth (ft) | inclination (°) | azimuth (°) | true vertical depth (ft) | northing +N/-S (ft) | easting +E/-W (ft)
Operator Name | 0 | 0 | 278.99 | 0 | 0 | 0
Kerr-McGee Oil & Gas Onshore LP | 13 | 0 | 278.99 | 13 | 0 | 0
Operator Number | 113 | 0.42 | 278.99 | 113 | 0.06 | -0.36
47120 | 213 | 0.29 | 254.98 | 213 | 0.05 | -0.97
Well Name and Number | 313 | 0.2 | 252.04 | 313 | -0.07 | -1.38
CLARK 13N-11HZ | 413 | 0.23 | 301.1 | 413 | -0.02 | -1.72
API Number (if available) | 513 | 0.43 | 291 | 512.99 | 0.22 | -2.24
512334448 | 613 | 0.16 | 119.02 | 612.99 | 0.28 | -2.47
Location: QQ SEC TWP RGE | 713 | 0.15 | 263.34 | 712.99 | 0.2 | -2.48
NWNW Sec. 11 1N 66W 6TH PM | 813 | 0.21 | 275.4 | 812.99 | 0.2 | -2.79
Citing Type: Planned or Actual | 913 | 0.46 | 278.71 | 912.99 | 0.28 | -3.37
ACTUAL | 1013 | 0.32 | 240.61 | 1012.99 | 0.21 | -4.01
Deviation Indicator | 1113 | 0.39 | 273.47 | 1112.99 | 0.09 | -4.59
Horizontal | 1153 | 0.49 | 280.94 | 1152.99 | 0.13 | -4.89
North Reference | 1256 | 0.65 | 308.3 | 1255.98 | 0.58 | -5.78
True | 1349 | 0.79 | 319.65 | 1348.97 | 1.39 | -6.61
Grid Type | 1441 | 0.84 | 301.85 | 1440.96 | 2.23 | -7.6
#VALUE! | 1536 | 1.53 | 350.22 | 1535.95 | 3.85 | -8.4
| 1631 | 2.53 | 7.08 | 1630.89 | 7.18 | -8.36
| 1726 | 3.74 | 3.37 | 1725.74 | 12.35 | -7.92
| 1821 | 5.34 | 1.94 | 1820.44 | 19.86 | -7.59
| 1915 | 7.13 | 3.25 | 1913.88 | 30.06 | -7.11
| 2010 | 8.94 | 4.29 | 2007.94 | 43.31 | -6.22
| 2105 | 10.26 | 3.43 | 2101.61 | 59.12 | -5.17
| 2200 | 10.69 | 3.54 | 2195.03 | 76.35 | -4.11
| 2295 | 10.41 | 2.97 | 2288.42 | 93.72 | -3.13
| 2389 | 10.33 | 1.97 | 2380.89 | 110.62 | -2.4
| 2484 | 9.82 | 2.02 | 2474.42 | 127.23 | -1.82
| 2579 | 9.34 | 5.37 | 2568.1 | 143 | -0.81
| 2674 | 10.77 | 6.41 | 2661.64 | 159.5 | 0.9
| 2769 | 10.85 | 5.48 | 2754.95 | 177.22 | 2.75
| 2863 | 10.01 | 4.61 | 2847.4 | 194.17 | 4.25
| 2958 | 10.1 | 7.16 | 2940.94 | 210.67 | 5.95
| 3053 | 10.62 | 3.03 | 3034.39 | 227.67 | 7.45
| 3148 | 10.35 | 3.08 | 3127.8 | 244.94 | 8.37
| 3243 | 10.92 | 3.49 | 3221.17 | 262.44 | 9.38
| 3338 | 10.76 | 2.86 | 3314.48 | 280.28 | 10.37
| 3432 | 9.82 | 3.65 | 3406.96 | 297.04 | 11.32
| 3527 | 9.45 | 1.86 | 3500.62 | 312.92 | 12.09
| 3622 | 9.95 | 4.23 | 3594.26 | 328.9 | 12.94
| 3717 | 9.95 | 5.14 | 3687.84 | 345.26 | 14.28
| 3812 | 10.11 | 5.4 | 3781.38 | 361.74 | 15.8
| 3906 | 9.62 | 1.03 | 3874 | 377.81 | 16.72
| 4001 | 9.47 | 1.86 | 3967.68 | 393.55 | 17.12
| 4096 | 9.02 | 357.64 | 4061.45 | 408.81 | 17.07
| 4191 | 8.89 | 1.37 | 4155.29 | 423.59 | 16.93
| 4286 | 8.66 | 6.44 | 4249.18 | 438.03 | 17.91
| 4381 | 7.97 | 8.37 | 4343.18 | 451.65 | 19.67
| 4475 | 7.17 | 8.79 | 4436.36 | 463.9 | 21.52
| 4570 | 5.54 | 8.23 | 4530.77 | 474.3 | 23.08
| 4665 | 3.43 | 9.69 | 4625.48 | 481.64 | 24.22
| 4760 | 1.88 | 17.14 | 4720.37 | 485.93 | 25.15
| 4855 | 1.08 | 0.89 | 4815.34 | 488.31 | 25.63
| 4950 | 1.02 | 356.95 | 4910.32 | 490.05 | 25.6
| 5044 | 0.57 | 51 | 5004.32 | 491.18 | 25.91
| 5139 | 0.47 | 64.74 | 5099.31 | 491.65 | 26.63
| 5234 | 0.39 | 33.71 | 5194.31 | 492.08 | 27.17
| 5329 | 0.38 | 28.07 | 5289.31 | 492.63 | 27.49
| 5424 | 0.46 | 20.43 | 5384.31 | 493.26 | 27.77
| 5519 | 0.43 | 164.35 | 5479.3 | 493.28 | 28
| 5613 | 0.42 | 160.29 | 5573.3 | 492.61 | 28.22
| 5708 | 0.25 | 179.47 | 5668.3 | 492.08 | 28.33
| 5803 | 0.06 | 278.23 | 5763.3 | 491.88 | 28.29
| 5898 | 0.25 | 7.27 | 5858.3 | 492.09 | 28.26
| 5993 | 0.34 | 6.98 | 5953.3 | 492.58 | 28.32
| 6088 | 0.3 | 347.68 | 6048.3 | 493.1 | 28.31
| 6183 | 0.16 | 324.99 | 6143.3 | 493.45 | 28.18
| 6277 | 0.19 | 139.81 | 6237.3 | 493.44 | 28.2
| 6372 | 0.89 | 146.54 | 6332.29 | 492.7 | 28.71
| 6467 | 0.82 | 127.62 | 6427.28 | 491.67 | 29.66
| 6562 | 0.78 | 82.29 | 6522.27 | 491.34 | 30.84
| 6657 | 0.46 | 65.73 | 6617.27 | 491.59 | 31.82
| 6752 | 0.37 | 109.75 | 6712.26 | 491.64 | 32.46
| 6847 | 0.63 | 89.04 | 6807.26 | 491.55 | 33.27
| 6878 | 0.82 | 73.94 | 6838.26 | 491.61 | 33.65
| 6909 | 1.67 | 98.02 | 6869.25 | 491.61 | 34.31
| 6941 | 4.22 | 151.93 | 6901.21 | 490.5 | 35.33
| 6973 | 7.34 | 166.45 | 6933.05 | 487.48 | 36.36
| 7004 | 11 | 168.37 | 6963.64 | 482.65 | 37.42
| 7036 | 14.77 | 169.42 | 6994.83 | 475.65 | 38.79
| 7067 | 18.42 | 172.1 | 7024.54 | 466.91 | 40.19
| 7099 | 22.15 | 177.38 | 7054.55 | 455.87 | 41.16
| 7131 | 24.29 | 182.78 | 7083.96 | 443.27 | 41.12
| 7162 | 26.51 | 182.57 | 7111.96 | 429.99 | 40.5
| 7194 | 29.3 | 181.4 | 7140.24 | 415.02 | 39.99
| 7226 | 32.83 | 180.94 | 7167.64 | 398.52 | 39.65
| 7257 | 34.67 | 181.32 | 7193.42 | 381.3 | 39.31
| 7289 | 37.54 | 181.09 | 7219.27 | 362.45 | 38.92
| 7320 | 41.3 | 181.46 | 7243.21 | 342.77 | 38.47
| 7352 | 45.42 | 182.14 | 7266.47 | 320.82 | 37.78
| 7384 | 47 | 182.33 | 7288.62 | 297.74 | 36.88
| 7415 | 47.23 | 182.93 | 7309.71 | 275.05 | 35.84
| 7447 | 49.57 | 182.66 | 7330.96 | 251.15 | 34.67
| 7479 | 53.4 | 181.96 | 7350.88 | 226.13 | 33.67
| 7510 | 55.48 | 182.38 | 7368.91 | 200.93 | 32.71
| 7542 | 57.77 | 182.24 | 7386.51 | 174.23 | 31.63
| 7573 | 60.61 | 181.54 | 7402.39 | 147.63 | 30.76
| 7605 | 64.47 | 180.69 | 7417.14 | 119.24 | 30.21
| 7637 | 66.53 | 180.82 | 7430.41 | 90.13 | 29.82
| 7668 | 69.36 | 180.44 | 7442.05 | 61.4 | 29.51
| 7700 | 73.36 | 180.77 | 7452.28 | 31.09 | 29.19
| 7732 | 75.16 | 179.81 | 7460.96 | 0.29 | 29.03
| 7763 | 77.88 | 179.42 | 7468.18 | -29.85 | 29.24
| 7795 | 81.3 | 179.59 | 7473.96 | -61.32 | 29.51
| 7812 | 83.24 | 179.56 | 7476.25 | -78.16 | 29.63
| 7850 | 84.687 | 180.104 | 7480.25 | -115.95 | 29.74
| 7896 | 86.44 | 180.76 | 7483.8 | -161.81 | 29.4
| 7991 | 87.01 | 181.66 | 7489.23 | -256.63 | 27.39
| 8086 | 87.72 | 181.48 | 7493.6 | -351.5 | 24.79
| 8181 | 87.26 | 181.24 | 7497.76 | -446.38 | 22.54
| 8276 | 87.47 | 181.02 | 7502.13 | -541.26 | 20.67
| 8370 | 88.74 | 179.06 | 7505.24 | -635.2 | 20.61
| 8465 | 89.45 | 179.28 | 7506.74 | -730.18 | 21.98
| 8560 | 89.54 | 178.76 | 7507.57 | -825.16 | 23.61
| 8655 | 89.51 | 178.49 | 7508.36 | -920.13 | 25.89
| 8750 | 89.38 | 178.2 | 7509.28 | -1015.09 | 28.63
| 8845 | 91.17 | 179.37 | 7508.83 | -1110.06 | 30.64
| 8940 | 91.45 | 179.46 | 7506.65 | -1205.03 | 31.61
| 9034 | 90.86 | 178.49 | 7504.76 | -1298.99 | 33.29
| 9129 | 90.64 | 178.41 | 7503.51 | -1393.95 | 35.86
| 9224 | 91.27 | 178.63 | 7501.93 | -1488.9 | 38.32
| 9319 | 91.5 | 179.52 | 7499.64 | -1583.86 | 39.85
| 9414 | 90.68 | 178.44 | 7497.83 | -1678.83 | 41.54
| 9509 | 90.52 | 178.82 | 7496.83 | -1773.8 | 43.81
| 9603 | 90.03 | 177.7 | 7496.38 | -1867.75 | 46.67
| 9698 | 91.26 | 178.12 | 7495.31 | -1962.68 | 50.13
| 9793 | 92.27 | 178.43 | 7492.39 | -2057.59 | 52.99
| 9888 | 91.78 | 178.41 | 7489.03 | -2152.49 | 55.61
| 9983 | 92.56 | 177.55 | 7485.43 | -2247.36 | 58.95
| 10078 | 92.49 | 176.28 | 7481.25 | -2342.13 | 64.06
| 10173 | 92.34 | 176.37 | 7477.24 | -2436.85 | 70.14
| 10267 | 92.77 | 176.64 | 7473.05 | -2530.58 | 75.87
| 10362 | 93.77 | 175.71 | 7467.63 | -2625.22 | 82.2
| 10456 | 92.19 | 176.24 | 7462.75 | -2718.85 | 88.78
| 10551 | 91.49 | 176.77 | 7459.7 | -2813.63 | 94.57
| 10646 | 91.28 | 176.82 | 7457.4 | -2908.45 | 99.88
| 10741 | 90.67 | 176.11 | 7455.79 | -3003.26 | 105.74
| 10836 | 90.64 | 175.08 | 7454.7 | -3097.97 | 113.04
| 10931 | 91.97 | 177.14 | 7452.54 | -3192.72 | 119.48
| 11025 | 91.73 | 176.8 | 7449.5 | -3286.54 | 124.44
| 11120 | 92.12 | 176.22 | 7446.31 | -3381.31 | 130.22
| 11215 | 92 | 174.73 | 7442.89 | -3475.95 | 137.71
| 11310 | 92.82 | 177.77 | 7438.9 | -3570.65 | 143.92
| 11405 | 91.34 | 179.48 | 7435.45 | -3665.55 | 146.2
| 11500 | 91.63 | 177.36 | 7432.99 | -3760.48 | 148.82
| 11594 | 92.33 | 177.73 | 7429.74 | -3854.33 | 152.84
| 11689 | 92 | 178.66 | 7426.15 | -3949.22 | 155.83
| 11784 | 92.29 | 177.14 | 7422.6 | -4044.09 | 159.31
| 11879 | 92.33 | 176.23 | 7418.77 | -4138.85 | 164.8
| 11978 | 91.83 | 178.56 | 7415.17 | -4237.67 | 169.29
| 12037 | 91.83 | 178.56 | 7413.29 | -4296.62 | 170.78

## Lookup (hidden)
North Reference | RetunValue | Grid Type | ReturnValue | Deviation Indicator | ReturnValue
| 2 |  | 0 |  | 4
True |  | SPCS-Colorado Central-NAD27 |  | Directional
Grid |  | SPCS-Colorado Central-NAD83 |  | High Angle
|  | SPCS-Colorado North-NAD27 |  | Horizontal
SPCS-Colorado North-NAD83
SPCS-Colorado South-NAD27
SPCS-Colorado South-NAD83
UTM-Zone 12 NAD27
UTM-Zone 12 NAD83
UTM-Zone 13 NAD27
UTM-Zone 13 NAD83