## Data
Header Information | measured depth (ft) | inclination (°) | azimuth (°) | true vertical depth (ft) | northing +N/-S (ft) | easting +E/-W (ft)
Operator Name | 0 | 0 | 0 | 0 | 0 | 0
WPX Energy Rocky Mountain, LLC | 120 | 0 | 0 | 120 | 0 | 0
Operator Number | 500 | 15.2 | 38.14 | 495.56 | 39.41 | 30.95
96850 | 579.04 | 18.36 | 38.14 | 571.22 | 57.36 | 45.04
Well Name and Number | 1000 | 18.36 | 38.14 | 970.75 | 161.66 | 126.93
Savage RWF 321-35 | 1500 | 18.36 | 38.14 | 1445.29 | 285.54 | 224.19
API Number (if available) | 2000 | 18.36 | 38.14 | 1919.84 | 409.43 | 321.46
| 2500 | 18.36 | 38.14 | 2394.38 | 533.31 | 418.73
Location: QQ SEC TWP RGE | 3000 | 18.36 | 38.14 | 2868.93 | 657.2 | 516
NWNW Section 35-T6S-R94W | 3500 | 18.36 | 38.14 | 3343.47 | 781.08 | 613.27
Citing Type: Planned or Actual | 3888.03 | 18.36 | 38.14 | 3711.74 | 877.22 | 688.75
Planned | 4000 | 16.68 | 38.14 | 3818.51 | 903.74 | 709.57
Deviation Indicator | 4500 | 9.18 | 38.14 | 4305.49 | 991.68 | 778.62
Directional | 5000 | 1.68 | 38.14 | 4802.88 | 1028.89 | 807.83
North Reference | 5112.13 | 0 | 0 | 4915 | 1030.18 | 808.85
True | 5212.13 | 0 | 0 | 5015 | 1030.18 | 808.85
Grid Type | 5500 | 0 | 0 | 5302.87 | 1030.18 | 808.85
#VALUE! | 6000 | 0 | 0 | 5802.87 | 1030.18 | 808.85
| 6500 | 0 | 0 | 6302.87 | 1030.18 | 808.85
| 7000 | 0 | 0 | 6802.87 | 1030.18 | 808.85
| 7500 | 0 | 0 | 7302.87 | 1030.18 | 808.85
| 7962.13 | 0 | 0 | 7765 | 1030.18 | 808.85

## Lookup (hidden)
North Reference | RetunValue | Grid Type | ReturnValue | Deviation Indicator | ReturnValue
| 2 |  | 0 |  | 2
True |  | SPCS-Colorado Central-NAD27 |  | Directional
Grid |  | SPCS-Colorado Central-NAD83 |  | High Angle
|  | SPCS-Colorado North-NAD27 |  | Horizontal
SPCS-Colorado North-NAD83
SPCS-Colorado South-NAD27
SPCS-Colorado South-NAD83
UTM-Zone 12 NAD27
UTM-Zone 12 NAD83
UTM-Zone 13 NAD27
UTM-Zone 13 NAD83