## Data
Header Information | measured depth (ft) | inclination (°) | azimuth (°) | true vertical depth (ft) | northing +N/-S (ft) | easting +E/-W (ft)
Operator Name | 5942 | 1.56 | 23.46 | 5921.49 | -275.21 | 6.91
KERR-MCGEE OIL & GAS ONSHORE LP | 6027 | 6 | 90 | 6006.31 | -274.15 | 11.81
Operator Number | 6042 | 6.353 | 90 | 6021.22 | -274.15 | 13.43
47120 | 6112 | 8 | 90 | 6090.67 | -274.15 | 22.17
Well Name and Number | 6142 | 8 | 90 | 6120.38 | -274.15 | 26.35
Thomason 26N-9HZXX | 6197 | 8 | 90 | 6174.85 | -274.15 | 34
API Number (if available) | 6242 | 8.536 | 66.503 | 6219.39 | -272.81 | 40.2
05-123-35763-02 | 6282 | 10 | 50 | 6258.88 | -269.4 | 45.58
Location: QQ SEC TWP RGE | 6342 | 9.794 | 30.834 | 6318 | -261.66 | 52.19
SE/4SE/4 Sec 9-T2N-R65W | 6442 | 11.69 | 2.898 | 6416.31 | -244.23 | 57.07
Citing Type: Planned or Actual | 6452 | 12 | 0.698 | 6426.09 | -242.18 | 57.13
Planned | 6542 | 17.77 | 0.698 | 6513.04 | -219.07 | 57.41
Deviation Indicator | 6642 | 24.182 | 0.698 | 6606.36 | -183.29 | 57.85
Horizontal | 6742 | 30.593 | 0.698 | 6695.11 | -137.32 | 58.41
North Reference | 6842 | 37.004 | 0.698 | 6778.16 | -81.73 | 59.08
True | 6941.32 | 43.372 | 0.698 | 6854 | -17.67 | 59.86
Grid Type | 6942 | 43.416 | 0.698 | 6854.49 | -17.21 | 59.87
#VALUE! | 7027.96 | 48.927 | 0.698 | 6914 | 44.78 | 60.63
| 7042 | 49.827 | 0.698 | 6923.14 | 55.43 | 60.75
| 7091.49 | 53 | 0.698 | 6954 | 94.11 | 61.23
| 7142 | 58.25 | 0.698 | 6982.51 | 135.78 | 61.73
| 7242 | 68.644 | 0.698 | 7027.15 | 225.11 | 62.82
| 7342 | 79.038 | 0.698 | 7054.94 | 321.02 | 63.99
| 7442 | 89.432 | 0.698 | 7064.97 | 420.37 | 65.2
| 7447.46 | 90 | 0.698 | 7065 | 425.83 | 65.27
| 7542 | 90 | 0.698 | 7065 | 520.36 | 66.42
| 7642 | 90 | 0.698 | 7065 | 620.35 | 67.64
| 7742 | 90 | 0.698 | 7065 | 720.34 | 68.86
| 7842 | 90 | 0.698 | 7065 | 820.34 | 70.07
| 7942 | 90 | 0.698 | 7065 | 920.33 | 71.29
| 8042 | 90 | 0.698 | 7065 | 1020.32 | 72.51
| 8142 | 90 | 0.698 | 7065 | 1120.31 | 73.73
| 8242 | 90 | 0.698 | 7065 | 1220.31 | 74.95
| 8342 | 90 | 0.698 | 7065 | 1320.3 | 76.17
| 8442 | 90 | 0.698 | 7065 | 1420.29 | 77.38
| 8542 | 90 | 0.698 | 7065 | 1520.29 | 78.6
| 8642 | 90 | 0.698 | 7065 | 1620.28 | 79.82
| 8742 | 90 | 0.698 | 7065 | 1720.27 | 81.04
| 8842 | 90 | 0.698 | 7065 | 1820.26 | 82.26
| 8942 | 90 | 0.698 | 7065 | 1920.26 | 83.48
| 9042 | 90 | 0.698 | 7065 | 2020.25 | 84.69
| 9142 | 90 | 0.698 | 7065 | 2120.24 | 85.91
| 9242 | 90 | 0.698 | 7065 | 2220.23 | 87.13
| 9342 | 90 | 0.698 | 7065 | 2320.23 | 88.35
| 9442 | 90 | 0.698 | 7065 | 2420.22 | 89.57
| 9542 | 90 | 0.698 | 7065 | 2520.21 | 90.79
| 9642 | 90 | 0.698 | 7065 | 2620.2 | 92.01
| 9742 | 90 | 0.698 | 7065 | 2720.2 | 93.22
| 9842 | 90 | 0.698 | 7065 | 2820.19 | 94.44
| 9942 | 90 | 0.698 | 7065 | 2920.18 | 95.66
| 10042 | 90 | 0.698 | 7065 | 3020.17 | 96.88
| 10142 | 90 | 0.698 | 7065 | 3120.17 | 98.1
| 10242 | 90 | 0.698 | 7065 | 3220.16 | 99.32
| 10342 | 90 | 0.698 | 7065 | 3320.15 | 100.54
| 10442 | 90 | 0.698 | 7065 | 3420.14 | 101.75
| 10542 | 90 | 0.698 | 7065 | 3520.14 | 102.97
| 10642 | 90 | 0.698 | 7065 | 3620.13 | 104.19
| 10742 | 90 | 0.698 | 7065 | 3720.12 | 105.41
| 10842 | 90 | 0.698 | 7065 | 3820.11 | 106.63
| 10942 | 90 | 0.698 | 7065 | 3920.11 | 107.85
| 11042 | 90 | 0.698 | 7065 | 4020.1 | 109.07
| 11142 | 90 | 0.698 | 7065 | 4120.09 | 110.28
| 11242 | 90 | 0.698 | 7065 | 4220.08 | 111.5
| 11342 | 90 | 0.698 | 7065 | 4320.08 | 112.72
| 11442 | 90 | 0.698 | 7065 | 4420.07 | 113.94
| 11525.35 | 90 | 0.698 | 7065 | 4503.41 | 114.96

## Lookup (hidden)
North Reference | RetunValue | Grid Type | ReturnValue | Deviation Indicator | ReturnValue
| 2 |  | 0 |  | 4
True |  | SPCS-Colorado Central-NAD27 |  | Directional
Grid |  | SPCS-Colorado Central-NAD83 |  | High Angle
|  | SPCS-Colorado North-NAD27 |  | Horizontal
SPCS-Colorado North-NAD83
SPCS-Colorado South-NAD27
SPCS-Colorado South-NAD83
UTM-Zone 12 NAD27
UTM-Zone 12 NAD83
UTM-Zone 13 NAD27
UTM-Zone 13 NAD83