## Data
Header Information | measured depth (ft) | inclination (°) | azimuth (°) | true vertical depth (ft) | northing +N/-S (ft) | easting +E/-W (ft)
Operator Name | 0 | 0 | 155.55 | 0 | 0 | 0
Kerr-McGee Oil & Gas Onshore LP | 13 | 0 | 155.55 | 13 | 0 | 0
Operator Number | 113 | 0.11 | 155.55 | 113 | -0.09 | 0.04
47120 | 213 | 0.42 | 21.35 | 213 | 0.17 | 0.21
Well Name and Number | 313 | 0.35 | 74.98 | 313 | 0.59 | 0.64
THOMASON 13C-15HZ | 413 | 0.04 | 168.92 | 413 | 0.63 | 0.94
API Number (if available) | 513 | 0.03 | 299.89 | 513 | 0.61 | 0.93
512335760 | 613 | 0.09 | 72.04 | 613 | 0.65 | 0.98
Location: QQ SEC TWP RGE | 713 | 0.31 | 308.61 | 713 | 0.84 | 0.84
NWNW Sec. 15 2N-65W | 774 | 0.17 | 143.74 | 774 | 0.87 | 0.77
Citing Type: Planned or Actual | 832 | 0 | 208 | 832 | 0.8 | 0.82
ACTUAL | 924 | 1.1 | 299.1 | 923.99 | 1.23 | 0.05
Deviation Indicator | 1017 | 2.6 | 294.3 | 1016.94 | 2.53 | -2.66
Horizontal | 1110 | 4.3 | 294.8 | 1109.77 | 4.86 | -7.74
North Reference | 1202 | 6.1 | 294.4 | 1201.38 | 8.33 | -15.33
True | 1295 | 7.1 | 293.1 | 1293.77 | 12.63 | -25.11
Grid Type | 1388 | 9.2 | 291.4 | 1385.82 | 17.59 | -37.32
#VALUE! | 1481 | 11.2 | 290.3 | 1477.35 | 23.44 | -52.72
| 1573 | 12.7 | 292.4 | 1567.35 | 30.4 | -70.45
| 1666 | 13.8 | 287.7 | 1657.88 | 37.66 | -90.47
| 1758 | 14.3 | 285.9 | 1747.13 | 44.11 | -111.85
| 1850 | 13.8 | 287.6 | 1836.37 | 50.54 | -133.24
| 1943 | 14.6 | 285.6 | 1926.53 | 57.05 | -155.1
| 2007 | 14.4 | 286.5 | 1988.49 | 61.48 | -170.5
| 2102 | 13.9 | 285.3 | 2080.61 | 67.84 | -192.83
| 2197 | 13.4 | 285.8 | 2172.93 | 73.85 | -214.43
| 2292 | 12.9 | 283.3 | 2265.44 | 79.29 | -235.34
| 2387 | 13.4 | 286.3 | 2357.95 | 84.82 | -256.23
| 2482 | 13.2 | 287.1 | 2450.4 | 91.1 | -277.16
| 2576 | 12.9 | 293.1 | 2541.98 | 98.37 | -297.07
| 2671 | 12.9 | 287.3 | 2634.58 | 105.69 | -316.95
| 2766 | 12.9 | 288 | 2727.18 | 112.12 | -337.16
| 2861 | 13.8 | 287.8 | 2819.62 | 118.86 | -358.03
| 2956 | 13.8 | 287.4 | 2911.87 | 125.71 | -379.63
| 3051 | 14.2 | 286.5 | 3004.05 | 132.41 | -401.62
| 3146 | 13.5 | 285.8 | 3096.29 | 138.73 | -423.46
| 3241 | 12.5 | 287.1 | 3188.85 | 144.78 | -443.96
| 3336 | 11.8 | 288.2 | 3281.72 | 150.83 | -463.01
| 3432 | 10.4 | 288 | 3375.93 | 156.58 | -480.58
| 3527 | 9.2 | 287.6 | 3469.54 | 161.52 | -495.97
| 3622 | 8.1 | 286.3 | 3563.46 | 165.7 | -509.64
| 3717 | 7.1 | 285 | 3657.62 | 169.1 | -521.73
| 3813 | 6.6 | 285.4 | 3752.94 | 172.1 | -532.78
| 3908 | 5.6 | 294.6 | 3847.4 | 175.48 | -542.26
| 4003 | 4.3 | 289.5 | 3942.04 | 178.6 | -549.83
| 4098 | 3.2 | 291 | 4036.84 | 180.73 | -555.66
| 4193 | 2.9 | 293.5 | 4131.7 | 182.64 | -560.34
| 4288 | 1.8 | 316.2 | 4226.62 | 184.68 | -563.58
| 4383 | 1 | 325.2 | 4321.59 | 186.44 | -565.09
| 4478 | 0.7 | 342.2 | 4416.58 | 187.67 | -565.74
| 4573 | 0.7 | 352.9 | 4511.58 | 188.8 | -565.99
| 4669 | 0.8 | 338.9 | 4607.57 | 190 | -566.3
| 4764 | 0.8 | 352.9 | 4702.56 | 191.28 | -566.62
| 4859 | 0.4 | 312.8 | 4797.55 | 192.17 | -566.94
| 4954 | 0.4 | 310 | 4892.55 | 192.6 | -567.44
| 5049 | 0.7 | 277.6 | 4987.55 | 192.89 | -568.27
| 5143 | 0.5 | 254.7 | 5081.54 | 192.86 | -569.24
| 5238 | 0.3 | 300.4 | 5176.54 | 192.88 | -569.85
| 5333 | 0.4 | 335.1 | 5271.54 | 193.3 | -570.2
| 5428 | 0.4 | 353.2 | 5366.54 | 193.93 | -570.38
| 5523 | 0.4 | 19.7 | 5461.53 | 194.58 | -570.31
| 5618 | 0.5 | 45 | 5556.53 | 195.18 | -569.91
| 5713 | 0.6 | 31.9 | 5651.53 | 195.9 | -569.35
| 5808 | 0.5 | 33.1 | 5746.52 | 196.67 | -568.86
| 5902 | 0.4 | 51.7 | 5840.52 | 197.21 | -568.38
| 5998 | 0.4 | 34.9 | 5936.52 | 197.7 | -567.92
| 6093 | 0.5 | 29.4 | 6031.52 | 198.33 | -567.53
| 6188 | 0.6 | 10.8 | 6126.51 | 199.18 | -567.23
| 6283 | 1 | 61.5 | 6221.5 | 200.06 | -566.41
| 6379 | 1.3 | 80.1 | 6317.48 | 200.65 | -564.6
| 6474 | 0.5 | 106.8 | 6412.47 | 200.71 | -563.15
| 6569 | 1.2 | 122.3 | 6507.46 | 200.06 | -561.91
| 6598 | 1.4 | 123.4 | 6536.45 | 199.71 | -561.36
| 6630 | 2.8 | 143.7 | 6568.43 | 198.86 | -560.57
| 6662 | 6.9 | 157.9 | 6600.31 | 196.45 | -559.38
| 6693 | 9.4 | 163 | 6631 | 192.3 | -557.94
| 6725 | 11.7 | 167.9 | 6662.45 | 186.63 | -556.49
| 6757 | 15.4 | 175 | 6693.56 | 179.22 | -555.44
| 6788 | 17.5 | 178 | 6723.29 | 170.46 | -554.92
| 6820 | 19.1 | 178.5 | 6753.67 | 160.42 | -554.62
| 6851 | 22.7 | 177.9 | 6782.63 | 149.37 | -554.27
| 6883 | 24.5 | 177.9 | 6811.95 | 136.57 | -553.8
| 6915 | 26.8 | 178.2 | 6840.79 | 122.72 | -553.33
| 6946 | 29.8 | 177.6 | 6868.08 | 108.04 | -552.78
| 6978 | 31.2 | 176.5 | 6895.66 | 91.82 | -551.94
| 7009 | 32.6 | 177.3 | 6921.97 | 75.46 | -551.06
| 7041 | 35 | 180.3 | 6948.56 | 57.67 | -550.7
| 7073 | 37.7 | 182.7 | 6974.34 | 38.72 | -551.21
| 7104 | 40.7 | 181.4 | 6998.36 | 19.14 | -551.91
| 7136 | 44.8 | 181.4 | 7021.85 | -2.57 | -552.44
| 7168 | 49.7 | 182 | 7043.57 | -26.05 | -553.14
| 7199 | 53.8 | 183.4 | 7062.75 | -50.36 | -554.29
| 7231 | 58.6 | 183.7 | 7080.55 | -76.9 | -555.94
| 7263 | 61.4 | 184 | 7096.55 | -104.54 | -557.8
| 7294 | 64.6 | 182.8 | 7110.62 | -132.11 | -559.44
| 7326 | 69.2 | 182.4 | 7123.17 | -161.51 | -560.77
| 7358 | 73.8 | 181.8 | 7133.32 | -191.83 | -561.88
| 7389 | 76.8 | 179.9 | 7141.19 | -221.8 | -562.32
| 7421 | 80.8 | 176.9 | 7147.41 | -253.17 | -561.44
| 7453 | 83.6 | 175.7 | 7151.75 | -284.81 | -559.39
| 7473 | 84.6 | 175.6 | 7153.8 | -304.64 | -557.88
| 7523 | 87.9 | 174.4 | 7157.07 | -354.34 | -553.53
| 7527 | 87.997 | 174.484 | 7157.22 | -358.32 | -553.15
| 7618 | 90.2 | 176.4 | 7158.65 | -449.01 | -545.92
| 7713 | 89.3 | 174.9 | 7159.06 | -543.73 | -538.71
| 7808 | 88.4 | 178.1 | 7160.97 | -638.52 | -532.91
| 7902 | 87.6 | 180.7 | 7164.25 | -732.45 | -531.93
| 7997 | 89.3 | 182.1 | 7166.82 | -827.38 | -534.25
| 8092 | 91.2 | 186 | 7166.41 | -922.12 | -540.96
| 8187 | 92.1 | 189.6 | 7163.67 | -1016.18 | -553.84
| 8282 | 91.4 | 192.7 | 7160.77 | -1109.34 | -572.2
| 8377 | 90.7 | 193.3 | 7159.03 | -1201.88 | -593.57
| 8472 | 90.4 | 193.4 | 7158.12 | -1294.31 | -615.5
| 8566 | 90.4 | 192.6 | 7157.46 | -1385.9 | -636.65
| 8661 | 89.1 | 190.9 | 7157.87 | -1478.9 | -655.99
| 8757 | 89 | 189.1 | 7159.47 | -1573.43 | -672.66
| 8852 | 89.7 | 185.4 | 7160.54 | -1667.65 | -684.65
| 8947 | 90.3 | 180.9 | 7160.54 | -1762.48 | -689.87
| 9043 | 90.8 | 178.7 | 7159.62 | -1858.47 | -689.53
| 9138 | 90.9 | 176.4 | 7158.21 | -1953.36 | -685.47
| 9233 | 88.9 | 175.8 | 7158.38 | -2048.14 | -679.01
| 9328 | 89.3 | 175.2 | 7159.87 | -2142.83 | -671.56
| 9423 | 87.7 | 176.6 | 7162.36 | -2237.55 | -664.77
| 9517 | 87.3 | 178.2 | 7166.46 | -2331.36 | -660.51
| 9612 | 90.7 | 181.5 | 7168.12 | -2426.32 | -660.26
| 9707 | 91.9 | 184.7 | 7165.96 | -2521.14 | -665.39
| 9801 | 91.6 | 184.8 | 7163.09 | -2614.77 | -673.17
| 9896 | 90.6 | 182.5 | 7161.27 | -2709.56 | -679.22
| 9991 | 90.8 | 180.8 | 7160.11 | -2804.51 | -681.96
| 10085 | 89.8 | 180.4 | 7159.61 | -2898.5 | -682.94
| 10180 | 90 | 180.1 | 7159.78 | -2993.5 | -683.35
| 10275 | 90 | 180 | 7159.78 | -3088.5 | -683.44
| 10370 | 89.4 | 180 | 7160.28 | -3183.5 | -683.44
| 10465 | 87.8 | 178.9 | 7162.6 | -3278.46 | -682.53
| 10560 | 88.1 | 179.3 | 7166 | -3373.39 | -681.04
| 10654 | 89.6 | 177.7 | 7167.88 | -3467.33 | -678.57
| 10749 | 90.9 | 177.5 | 7167.47 | -3562.24 | -674.6
| 10844 | 90.7 | 177.2 | 7166.14 | -3657.13 | -670.2
| 10939 | 90.8 | 177.1 | 7164.9 | -3752.01 | -665.48
| 11034 | 90.7 | 178 | 7163.65 | -3846.91 | -661.42
| 11129 | 90.5 | 179 | 7162.66 | -3941.87 | -658.93
| 11224 | 89.4 | 178.6 | 7162.74 | -4036.85 | -656.94
| 11319 | 89.2 | 180 | 7163.9 | -4131.83 | -655.78
| 11413 | 89 | 180 | 7165.38 | -4225.82 | -655.78
| 11508 | 88.5 | 179.4 | 7167.45 | -4320.8 | -655.29
| 11603 | 88.2 | 179.2 | 7170.19 | -4415.75 | -654.13
| 11623 | 88.2 | 179.3 | 7170.82 | -4435.74 | -653.87
| 11689 | 88.2 | 179.3 | 7172.89 | -4501.7 | -653.06

## Lookup (hidden)
North Reference | RetunValue | Grid Type | ReturnValue | Deviation Indicator | ReturnValue
| 2 |  | 0 |  | 4
True |  | SPCS-Colorado Central-NAD27 |  | Directional
Grid |  | SPCS-Colorado Central-NAD83 |  | High Angle
|  | SPCS-Colorado North-NAD27 |  | Horizontal
SPCS-Colorado North-NAD83
SPCS-Colorado South-NAD27
SPCS-Colorado South-NAD83
UTM-Zone 12 NAD27
UTM-Zone 12 NAD83
UTM-Zone 13 NAD27
UTM-Zone 13 NAD83