## Data
Header Information | measured depth (ft) | inclination (°) | azimuth (°) | true vertical depth (ft) | northing +N/-S (ft) | easting +E/-W (ft)
Operator Name | 0 | 0 | 48.96 | 0 | 0 | 0
Kerr-McGee Oil & Gas Onshore LP | 16 | 0 | 48.96 | 16 | 0 | 0
Operator Number | 116 | 0.3 | 48.96 | 116 | 0.17 | 0.2
47120 | 216 | 0.16 | 345.12 | 216 | 0.48 | 0.36
Well Name and Number | 316 | 0.12 | 32.48 | 316 | 0.7 | 0.38
WEICHEL 1N-11HZ | 416 | 0.17 | 336.64 | 416 | 0.93 | 0.38
API Number (if available) | 516 | 0.49 | 34.21 | 516 | 1.42 | 0.56
512335356 | 616 | 0.4 | 83.91 | 615.99 | 1.81 | 1.15
Location: QQ SEC TWP RGE | 716 | 0.28 | 103.17 | 715.99 | 1.79 | 1.73
SESE Sec. 14 2N-65W | 816 | 0.21 | 72.34 | 815.99 | 1.79 | 2.14
Citing Type: Planned or Actual | 886 | 0.05 | 334.17 | 885.99 | 1.85 | 2.25
ACTUAL | 976 | 0.34 | 153.86 | 975.99 | 1.65 | 2.35
Deviation Indicator | 1067 | 0.37 | 163.67 | 1066.99 | 1.13 | 2.55
Horizontal | 1159 | 0.27 | 196.17 | 1158.99 | 0.63 | 2.58
North Reference | 1251 | 1.36 | 300.25 | 1250.98 | 0.97 | 1.57
True | 1343 | 2.58 | 312.08 | 1342.92 | 2.91 | -0.91
Grid Type | 1435 | 3.77 | 311.98 | 1434.78 | 6.32 | -4.69
#VALUE! | 1522 | 5.37 | 312.04 | 1521.5 | 10.96 | -9.84
| 1608 | 6.9 | 316 | 1607.01 | 17.37 | -16.42
| 1693 | 7.42 | 316.4 | 1691.34 | 25.02 | -23.75
| 1778 | 7.35 | 320.15 | 1775.64 | 33.17 | -31.02
| 1863 | 7.43 | 321.23 | 1859.93 | 41.63 | -37.95
| 1949 | 6.26 | 324.5 | 1945.32 | 49.78 | -44.15
| 2034 | 6.28 | 324.04 | 2029.81 | 57.32 | -49.57
| 2119 | 6.31 | 327.13 | 2114.3 | 65 | -54.84
| 2204 | 6.91 | 319.52 | 2198.73 | 72.82 | -60.69
| 2289 | 6.48 | 318.99 | 2283.15 | 80.33 | -67.16
| 2375 | 6.29 | 318.35 | 2368.62 | 87.51 | -73.47
| 2460 | 5.9 | 318.49 | 2453.14 | 94.26 | -79.46
| 2545 | 5.92 | 311.89 | 2537.69 | 100.46 | -85.62
| 2630 | 5.01 | 318.4 | 2622.3 | 106.16 | -91.35
| 2716 | 5.21 | 318.74 | 2707.96 | 111.9 | -96.42
| 2801 | 5.76 | 320.96 | 2792.57 | 118.12 | -101.65
| 2886 | 6.99 | 330.18 | 2877.05 | 125.92 | -106.91
| 2971 | 6.43 | 326.29 | 2961.46 | 134.36 | -112.12
| 3057 | 7.13 | 329 | 3046.86 | 142.95 | -117.54
| 3142 | 6.74 | 328.99 | 3131.24 | 151.74 | -122.83
| 3227 | 7.1 | 324.35 | 3215.62 | 160.29 | -128.46
| 3312 | 6.76 | 320.12 | 3300 | 168.39 | -134.73
| 3397 | 7.24 | 315.31 | 3384.37 | 176.04 | -141.71
| 3482 | 6.26 | 316.21 | 3468.78 | 183.19 | -148.68
| 3568 | 7.42 | 312.98 | 3554.16 | 190.36 | -155.99
| 3653 | 7.11 | 316.9 | 3638.48 | 197.95 | -163.6
| 3738 | 7.61 | 315.88 | 3722.78 | 205.83 | -171.11
| 3823 | 6.65 | 313.89 | 3807.12 | 213.28 | -178.57
| 3909 | 6.98 | 317.25 | 3892.52 | 220.57 | -185.71
| 3994 | 5.95 | 316.1 | 3976.98 | 227.54 | -192.27
| 4079 | 7.22 | 316.44 | 4061.41 | 234.58 | -199.01
| 4164 | 7 | 316.04 | 4145.76 | 242.18 | -206.28
| 4249 | 6.46 | 315.49 | 4230.17 | 249.32 | -213.23
| 4334 | 6.74 | 318.26 | 4314.61 | 256.45 | -219.9
| 4420 | 6.49 | 317.02 | 4400.04 | 263.77 | -226.58
| 4505 | 6.26 | 321.83 | 4484.51 | 270.93 | -232.72
| 4590 | 6.25 | 327.68 | 4569.01 | 278.49 | -238.05
| 4675 | 7.03 | 322.55 | 4653.44 | 286.52 | -243.69
| 4761 | 7.04 | 321.37 | 4738.79 | 294.82 | -250.18
| 4846 | 6.45 | 323.45 | 4823.2 | 302.72 | -256.28
| 4931 | 5.68 | 327.86 | 4907.73 | 310.12 | -261.36
| 5016 | 4.9 | 335.29 | 4992.36 | 316.98 | -265.11
| 5102 | 3.76 | 337.11 | 5078.12 | 322.92 | -267.74
| 5187 | 3.51 | 328.69 | 5162.95 | 327.71 | -270.18
| 5272 | 2.63 | 301.77 | 5247.83 | 330.96 | -273.19
| 5357 | 1.32 | 317.58 | 5332.78 | 332.71 | -275.51
| 5442 | 0.57 | 275.23 | 5417.76 | 333.47 | -276.59
| 5528 | 0.19 | 223.43 | 5503.76 | 333.4 | -277.11
| 5613 | 0.43 | 267.58 | 5588.76 | 333.29 | -277.53
| 5698 | 0.65 | 253.23 | 5673.76 | 333.13 | -278.31
| 5783 | 0.04 | 47.13 | 5758.76 | 333.02 | -278.75
| 5868 | 0.09 | 149.07 | 5843.76 | 332.98 | -278.69
| 5954 | 0.26 | 229.96 | 5929.76 | 332.8 | -278.81
| 6039 | 0.52 | 219.58 | 6014.75 | 332.37 | -279.2
| 6124 | 0.56 | 215.25 | 6099.75 | 331.74 | -279.69
| 6209 | 0.32 | 195.07 | 6184.75 | 331.17 | -279.99
| 6271 | 0.47 | 169.61 | 6246.75 | 330.75 | -279.99
| 6295 | 0.52 | 199.97 | 6270.74 | 330.55 | -280.01
| 6337 | 1.12 | 15.19 | 6312.74 | 330.77 | -279.97
| 6380 | 5.85 | 11.11 | 6355.65 | 333.33 | -279.43
| 6422 | 11.08 | 6.87 | 6397.18 | 339.44 | -278.54
| 6465 | 15.34 | 6.03 | 6439.03 | 349.2 | -277.44
| 6507 | 18.91 | 6.15 | 6479.16 | 361.5 | -276.13
| 6551 | 23.32 | 2.55 | 6520.2 | 377.29 | -274.98
| 6593 | 27.01 | 0.17 | 6558.21 | 395.14 | -274.58
| 6636 | 31.67 | 0.16 | 6595.68 | 416.21 | -274.52
| 6678 | 34.63 | 359.81 | 6630.84 | 439.17 | -274.53
| 6721 | 38.78 | 359.14 | 6665.31 | 464.86 | -274.77
| 6763 | 42.21 | 358.07 | 6697.25 | 492.13 | -275.44
| 6806 | 46.15 | 358.86 | 6728.08 | 522.08 | -276.24
| 6848 | 48.58 | 0.1 | 6756.52 | 552.97 | -276.51
| 6891 | 52.04 | 1.34 | 6783.98 | 586.05 | -276.09
| 6933 | 55.7 | 0 | 6808.74 | 619.96 | -275.7
| 6977 | 60.3 | 0.06 | 6832.05 | 657.27 | -275.68
| 7019 | 65.63 | 359.64 | 6851.14 | 694.66 | -275.78
| 7062 | 70.88 | 359.4 | 6867.06 | 734.59 | -276.12
| 7104 | 74.24 | 359.27 | 6879.65 | 774.65 | -276.58
| 7147 | 75.98 | 359.74 | 6890.7 | 816.2 | -276.94
| 7189 | 78.37 | 358.63 | 6900.02 | 857.15 | -277.53
| 7246 | 85.28 | 357.49 | 6908.12 | 913.5 | -279.44
| 7292 | 86.764 | 357.106 | 6911.31 | 959.34 | -281.6
| 7330 | 87.99 | 356.79 | 6913.05 | 997.24 | -283.63
| 7415 | 89.35 | 358.53 | 6915.02 | 1082.14 | -287.09
| 7500 | 89.32 | 0.23 | 6916.01 | 1167.13 | -288.01
| 7586 | 90.56 | 359.71 | 6916.1 | 1253.13 | -288.06
| 7671 | 90.37 | 359.98 | 6915.41 | 1338.12 | -288.29
| 7756 | 91.26 | 0.05 | 6914.2 | 1423.11 | -288.27
| 7842 | 91.91 | 0.56 | 6911.82 | 1509.08 | -287.81
| 7927 | 92.28 | 359.6 | 6908.71 | 1594.02 | -287.69
| 8012 | 91.17 | 359.42 | 6906.15 | 1678.98 | -288.42
| 8097 | 90.8 | 359.63 | 6904.69 | 1763.96 | -289.12
| 8182 | 91.14 | 359.66 | 6903.25 | 1848.95 | -289.65
| 8268 | 89.51 | 359.48 | 6902.77 | 1934.94 | -290.29
| 8353 | 90.12 | 359.2 | 6903.04 | 2019.94 | -291.27
| 8438 | 89.91 | 359.58 | 6903.02 | 2104.93 | -292.18
| 8523 | 90.46 | 359.7 | 6902.74 | 2189.93 | -292.71
| 8609 | 90.06 | 359.76 | 6902.35 | 2275.93 | -293.12
| 8694 | 90.92 | 359.73 | 6901.63 | 2360.92 | -293.5
| 8779 | 89.78 | 359.58 | 6901.11 | 2445.92 | -294.01
| 8864 | 90.18 | 0 | 6901.14 | 2530.92 | -294.32
| 8949 | 90.86 | 359.91 | 6900.37 | 2615.91 | -294.39
| 9041 | 90.06 | 0.03 | 6899.63 | 2707.91 | -294.43
| 9133 | 89.04 | 0.05 | 6900.35 | 2799.9 | -294.37
| 9225 | 88.67 | 357.87 | 6902.19 | 2891.87 | -296.04
| 9317 | 89.04 | 358.74 | 6904.03 | 2983.81 | -298.76
| 9409 | 89.07 | 358.87 | 6905.54 | 3075.77 | -300.68
| 9500 | 89.9 | 359.65 | 6906.36 | 3166.76 | -301.85
| 9592 | 90.7 | 359.12 | 6905.88 | 3258.75 | -302.84
| 9684 | 91.2 | 359.18 | 6904.36 | 3350.73 | -304.2
| 9775 | 89.82 | 359.6 | 6903.55 | 3441.72 | -305.17
| 9867 | 89.54 | 359.34 | 6904.06 | 3533.71 | -306.02
| 9959 | 89.82 | 359.26 | 6904.57 | 3625.7 | -307.15
| 10051 | 89.85 | 359.72 | 6904.84 | 3717.7 | -307.97
| 10142 | 89.88 | 359.95 | 6905.05 | 3808.7 | -308.23
| 10234 | 90.22 | 0.36 | 6904.97 | 3900.7 | -307.98
| 10326 | 90.58 | 0.45 | 6904.33 | 3992.69 | -307.33
| 10418 | 90.68 | 0.69 | 6903.32 | 4084.68 | -306.42
| 10510 | 89.6 | 359.84 | 6903.09 | 4176.68 | -305.99
| 10602 | 90.49 | 0.73 | 6903.02 | 4268.68 | -305.53
| 10694 | 87.66 | 359.37 | 6904.51 | 4360.65 | -305.45
| 10786 | 88.95 | 358.64 | 6907.23 | 4452.6 | -307.05
| 10877 | 88.89 | 357.85 | 6908.94 | 4543.54 | -309.83
| 10968 | 90.18 | 358.94 | 6909.68 | 4634.5 | -312.38
| 11060 | 90.58 | 358.53 | 6909.07 | 4726.47 | -314.41
| 11152 | 91.17 | 358.73 | 6907.67 | 4818.43 | -316.61
| 11244 | 90.76 | 359.54 | 6906.12 | 4910.41 | -318
| 11336 | 91.57 | 358.58 | 6904.25 | 5002.38 | -319.51
| 11428 | 91.13 | 0.07 | 6902.08 | 5094.34 | -320.59
| 11519 | 90.18 | 0.1 | 6901.04 | 5185.33 | -320.46
| 11611 | 90.58 | 359.82 | 6900.43 | 5277.33 | -320.52
| 11696 | 90.73 | 0.51 | 6899.46 | 5362.32 | -320.28
| 11782 | 89.63 | 0.93 | 6899.19 | 5448.32 | -319.2
| 11867 | 88.92 | 359.28 | 6900.26 | 5533.31 | -319.04
| 11952 | 89.13 | 359.49 | 6901.71 | 5618.29 | -319.95
| 12037 | 89.1 | 359.4 | 6903.02 | 5703.27 | -320.78
| 12123 | 88.74 | 359.87 | 6904.64 | 5789.26 | -321.33
| 12208 | 89.59 | 358.9 | 6905.88 | 5874.24 | -322.24
| 12293 | 91.38 | 358.99 | 6905.16 | 5959.22 | -323.8
| 12378 | 91.78 | 359.42 | 6902.82 | 6044.18 | -324.98
| 12463 | 92.02 | 359.22 | 6900 | 6129.13 | -325.99
| 12549 | 90.56 | 358.04 | 6898.06 | 6215.08 | -328.05
| 12634 | 89.75 | 359.43 | 6897.83 | 6300.05 | -329.92
| 12719 | 89.93 | 358.86 | 6898.07 | 6385.04 | -331.19
| 12804 | 90.09 | 359.95 | 6898.06 | 6470.04 | -332.07
| 12890 | 90.43 | 0.56 | 6897.67 | 6556.03 | -331.69
| 12975 | 90.3 | 359.65 | 6897.12 | 6641.03 | -331.53
| 13060 | 90.27 | 0.87 | 6896.7 | 6726.03 | -331.15
| 13145 | 89.84 | 0.79 | 6896.62 | 6811.02 | -329.92
| 13230 | 88.67 | 359.24 | 6897.72 | 6896.01 | -329.9
| 13315 | 88.61 | 0.23 | 6899.74 | 6980.98 | -330.29
| 13400 | 89.16 | 359.33 | 6901.4 | 7065.96 | -330.61
| 13486 | 89.91 | 358.46 | 6902.09 | 7151.94 | -332.27
| 13571 | 90.25 | 358.69 | 6901.98 | 7236.92 | -334.39
| 13656 | 90.4 | 358.66 | 6901.49 | 7321.89 | -336.35
| 13742 | 90.49 | 359.02 | 6900.83 | 7407.87 | -338.09
| 13827 | 90.64 | 359.52 | 6899.99 | 7492.86 | -339.18
| 13912 | 90.67 | 0.08 | 6899.02 | 7577.85 | -339.47
| 13997 | 91.1 | 359.59 | 6897.7 | 7662.84 | -339.72
| 14083 | 91.72 | 0.22 | 6895.59 | 7748.82 | -339.86
| 14168 | 90.21 | 359.97 | 6894.16 | 7833.8 | -339.72
| 14253 | 91.04 | 0.06 | 6893.23 | 7918.8 | -339.7
| 14338 | 90.06 | 359.32 | 6892.41 | 8003.79 | -340.16
| 14424 | 90.21 | 359.66 | 6892.21 | 8089.79 | -340.92
| 14509 | 89.44 | 359.02 | 6892.47 | 8174.78 | -341.9
| 14594 | 89.45 | 359.02 | 6893.29 | 8259.76 | -343.36
| 14679 | 89.48 | 358.9 | 6894.09 | 8344.74 | -344.9
| 14765 | 89.66 | 359.03 | 6894.73 | 8430.73 | -346.45
| 14850 | 89.72 | 359.3 | 6895.19 | 8515.72 | -347.69
| 14935 | 90 | 359.63 | 6895.4 | 8600.71 | -348.48
| 15021 | 89.93 | 0.3 | 6895.45 | 8686.71 | -348.54
| 15106 | 90.06 | 0.32 | 6895.46 | 8771.71 | -348.08
| 15191 | 90.37 | 359.96 | 6895.14 | 8856.71 | -347.87
| 15276 | 89.78 | 358.72 | 6895.03 | 8941.7 | -348.85
| 15361 | 90 | 358.66 | 6895.19 | 9026.68 | -350.79
| 15447 | 90.33 | 358.8 | 6894.94 | 9112.66 | -352.7
| 15532 | 90.8 | 358.49 | 6894.11 | 9197.63 | -354.71
| 15617 | 91.32 | 358.9 | 6892.53 | 9282.59 | -356.64
| 15702 | 91.29 | 359.37 | 6890.6 | 9367.56 | -357.93
| 15787 | 91.72 | 359.35 | 6888.37 | 9452.53 | -358.87
| 15873 | 92.12 | 358.57 | 6885.48 | 9538.46 | -360.43
| 15938 | 92.19 | 358.31 | 6883.04 | 9603.39 | -362.2
| 16006 | 92.19 | 358.31 | 6880.44 | 9671.31 | -364.21

## Lookup (hidden)
North Reference | RetunValue | Grid Type | ReturnValue | Deviation Indicator | ReturnValue
| 2 |  | 0 |  | 4
True |  | SPCS-Colorado Central-NAD27 |  | Directional
Grid |  | SPCS-Colorado Central-NAD83 |  | High Angle
|  | SPCS-Colorado North-NAD27 |  | Horizontal
SPCS-Colorado North-NAD83
SPCS-Colorado South-NAD27
SPCS-Colorado South-NAD83
UTM-Zone 12 NAD27
UTM-Zone 12 NAD83
UTM-Zone 13 NAD27
UTM-Zone 13 NAD83