## Data
Header Information | measured depth (ft) | inclination (°) | azimuth (°) | true vertical depth (ft) | northing +N/-S (ft) | easting +E/-W (ft)
Operator Name | 0 | 0 | 0 | 0 | 0 | 0
Kerr-McGee Oil & Gas Onshore LP | 25 | 0 | 0 | 25 | 0 | 0
Operator Number | 125 | 0.44 | 181.51 | 125 | -0.38 | -0.01
47120 | 225 | 0.5 | 257.44 | 225 | -0.86 | -0.45
Well Name and Number | 325 | 0.09 | 349.57 | 325 | -0.88 | -0.89
WEICHEL 2N-11HZ | 425 | 0.06 | 76.55 | 425 | -0.79 | -0.85
API Number (if available) | 525 | 0.06 | 159.22 | 525 | -0.83 | -0.78
512335161 | 625 | 0.37 | 323.62 | 624.99 | -0.62 | -0.95
Location: QQ SEC TWP RGE | 725 | 0.24 | 18.6 | 724.99 | -0.16 | -1.08
SWSE Sec. 14 2N-65W | 825 | 0.29 | 81.34 | 824.99 | 0.08 | -0.76
Citing Type: Planned or Actual | 901 | 0.28 | 285.61 | 900.99 | 0.16 | -0.75
Actual | 1011 | 0.53 | 171.04 | 1010.99 | -0.27 | -0.93
Deviation Indicator | 1103 | 1.74 | 316.37 | 1102.98 | 0.32 | -1.83
Horizontal | 1195 | 2.95 | 317.04 | 1194.9 | 3.06 | -4.4
North Reference | 1287 | 4.91 | 298.27 | 1286.68 | 6.66 | -9.49
True | 1379 | 5.11 | 293.16 | 1378.33 | 10.14 | -16.72
Grid Type | 1471 | 5.3 | 294.75 | 1469.95 | 13.53 | -24.35
#VALUE! | 1562 | 5.98 | 282.97 | 1560.51 | 16.35 | -32.78
| 1654 | 6.36 | 286.9 | 1651.98 | 18.91 | -42.33
| 1746 | 4.85 | 275.25 | 1743.54 | 20.74 | -51.08
| 1838 | 5.08 | 274.37 | 1835.2 | 21.41 | -59.01
| 1930 | 4.8 | 276.71 | 1926.85 | 22.17 | -66.9
| 2022 | 4.14 | 270.67 | 2018.57 | 22.66 | -74.04
| 2114 | 5.59 | 292.23 | 2110.25 | 24.39 | -81.51
| 2209 | 5.13 | 292.72 | 2204.83 | 27.78 | -89.71
| 2303 | 5.15 | 294.55 | 2298.46 | 31.16 | -97.42
| 2398 | 3.57 | 293.07 | 2393.18 | 34.09 | -104.02
| 2493 | 4.77 | 287.22 | 2487.92 | 36.42 | -110.52
| 2588 | 3.6 | 288.5 | 2582.67 | 38.53 | -117.12
| 2683 | 3.72 | 283.67 | 2677.48 | 40.21 | -122.94
| 2777 | 3.99 | 275.4 | 2771.26 | 41.24 | -129.16
| 2872 | 5.02 | 283.17 | 2865.97 | 42.5 | -136.5
| 2967 | 4.79 | 291.06 | 2960.62 | 44.87 | -144.25
| 3061 | 3.72 | 280.62 | 3054.36 | 46.84 | -150.91
| 3156 | 2.5 | 263.89 | 3149.22 | 47.19 | -156
| 3251 | 1.38 | 198.98 | 3244.18 | 45.89 | -158.43
| 3346 | 0.7 | 52.16 | 3339.17 | 45.16 | -158.34
| 3440 | 0.57 | 29.67 | 3433.16 | 45.92 | -157.66
| 3535 | 0.4 | 35.64 | 3528.16 | 46.6 | -157.23
| 3630 | 0.81 | 356.97 | 3623.16 | 47.54 | -157.07
| 3725 | 1.43 | 290.57 | 3718.14 | 48.63 | -158.22
| 3820 | 1.22 | 279.27 | 3813.12 | 49.21 | -160.33
| 3914 | 1.52 | 301.59 | 3907.09 | 50.02 | -162.38
| 4009 | 0.36 | 20.06 | 4002.08 | 50.96 | -163.35
| 4104 | 0.98 | 338.09 | 4097.07 | 51.99 | -163.55
| 4199 | 0.57 | 213.46 | 4192.07 | 52.35 | -164.11
| 4293 | 0.81 | 184.29 | 4286.06 | 51.3 | -164.42
| 4388 | 1 | 243.84 | 4381.05 | 50.27 | -165.21
| 4483 | 0.15 | 104.65 | 4476.04 | 49.87 | -165.84
| 4578 | 0.57 | 106.72 | 4571.04 | 49.7 | -165.26
| 4673 | 1.46 | 33.58 | 4666.03 | 50.57 | -164.14
| 4767 | 2.62 | 53.18 | 4759.97 | 52.86 | -161.76
| 4862 | 3.22 | 49.15 | 4854.85 | 55.91 | -158
| 4956 | 2.02 | 44 | 4948.75 | 58.82 | -154.86
| 5051 | 1.25 | 18.69 | 5043.71 | 61.01 | -153.36
| 5146 | 1.11 | 269.47 | 5138.7 | 61.98 | -153.95
| 5241 | 1.43 | 265.88 | 5233.67 | 61.89 | -156.05
| 5336 | 1 | 268.61 | 5328.65 | 61.78 | -158.06
| 5430 | 0.74 | 311.76 | 5422.64 | 62.17 | -159.34
| 5525 | 1.06 | 266.43 | 5517.63 | 62.52 | -160.67
| 5620 | 0.31 | 249.48 | 5612.62 | 62.38 | -161.79
| 5715 | 0.63 | 309.91 | 5707.62 | 62.62 | -162.43
| 5810 | 1.9 | 246.27 | 5802.6 | 62.32 | -164.27
| 5905 | 1.24 | 240.48 | 5897.56 | 61.18 | -166.61
| 6000 | 1.46 | 184.97 | 5992.54 | 59.47 | -167.61
| 6094 | 1.17 | 205.73 | 6086.52 | 57.41 | -168.13
| 6189 | 0.84 | 208.35 | 6181.5 | 55.93 | -168.88
| 6284 | 0.99 | 252.17 | 6276.49 | 55.06 | -169.99
| 6379 | 1.09 | 269.6 | 6371.47 | 54.81 | -171.68
| 6410 | 3.07 | 347.42 | 6402.46 | 55.61 | -172.15
| 6442 | 5.7 | 355.65 | 6434.36 | 58.04 | -172.46
| 6474 | 8.01 | 0.88 | 6466.13 | 61.85 | -172.55
| 6505 | 11.16 | 3.82 | 6496.69 | 67 | -172.31
| 6537 | 14.71 | 5.47 | 6527.88 | 74.14 | -171.72
| 6569 | 17.33 | 8.1 | 6558.63 | 82.9 | -170.66
| 6600 | 20.31 | 5.86 | 6587.97 | 92.83 | -169.46
| 6632 | 22.65 | 2 | 6617.75 | 104.51 | -168.68
| 6663 | 25.62 | 0.03 | 6646.04 | 117.19 | -168.47
| 6695 | 28.58 | 359.17 | 6674.52 | 131.76 | -168.57
| 6726 | 31.75 | 359.63 | 6701.32 | 147.33 | -168.73
| 6758 | 35.4 | 359.62 | 6727.97 | 165.03 | -168.85
| 6790 | 38.57 | 359.49 | 6753.53 | 184.28 | -169
| 6821 | 42.39 | 359.88 | 6777.11 | 204.4 | -169.11
| 6853 | 45.85 | 0.13 | 6800.08 | 226.67 | -169.1
| 6884 | 48.71 | 1.68 | 6821.11 | 249.44 | -168.74
| 6916 | 51.83 | 1.02 | 6841.56 | 274.04 | -168.16
| 6948 | 54.59 | 0.25 | 6860.72 | 299.66 | -167.88
| 6980 | 57.95 | 359.61 | 6878.49 | 326.27 | -167.91
| 7011 | 60.87 | 359.89 | 6894.26 | 352.95 | -168.03
| 7043 | 63.58 | 0.48 | 6909.17 | 381.26 | -167.94
| 7074 | 66.45 | 0.07 | 6922.26 | 409.36 | -167.8
| 7105 | 69.33 | 0.78 | 6933.93 | 438.08 | -167.59
| 7137 | 71.94 | 0.31 | 6944.54 | 468.26 | -167.3
| 7168 | 72.37 | 1.13 | 6954.04 | 497.77 | -166.93
| 7200 | 74.27 | 1.02 | 6963.22 | 528.41 | -166.36
| 7231 | 78.63 | 0.12 | 6970.49 | 558.54 | -166.06
| 7263 | 80.98 | 359.42 | 6976.15 | 590.03 | -166.19
| 7297 | 83.48 | 358.42 | 6980.75 | 623.71 | -166.82
| 7368 | 87.71 | 358.06 | 6986.2 | 694.45 | -169
| 7463 | 90.19 | 357.3 | 6987.94 | 789.35 | -172.84
| 7557 | 91.3 | 357.75 | 6986.72 | 883.25 | -176.9
| 7652 | 91.73 | 357.39 | 6984.2 | 978.14 | -180.93
| 7747 | 92.16 | 357.34 | 6980.98 | 1072.98 | -185.29
| 7842 | 92.1 | 358.05 | 6977.45 | 1167.84 | -189.11
| 7937 | 91.24 | 359.08 | 6974.68 | 1262.76 | -191.49
| 8032 | 90.56 | 359.39 | 6973.19 | 1357.74 | -192.75
| 8126 | 90.25 | 0.17 | 6972.52 | 1451.74 | -193.12
| 8221 | 91.11 | 0.68 | 6971.4 | 1546.73 | -192.41
| 8316 | 91.54 | 0.61 | 6969.2 | 1641.7 | -191.34
| 8412 | 92.29 | 0.53 | 6965.99 | 1737.64 | -190.39
| 8507 | 91.85 | 0.08 | 6962.56 | 1832.57 | -189.88
| 8602 | 89.94 | 359.18 | 6961.08 | 1927.56 | -190.5
| 8697 | 88.15 | 358.94 | 6962.66 | 2022.53 | -192.05
| 8792 | 88.95 | 358.83 | 6965.06 | 2117.48 | -193.9
| 8886 | 90.31 | 359.02 | 6965.67 | 2211.46 | -195.67
| 8982 | 89.01 | 358.8 | 6966.24 | 2307.43 | -197.49
| 9077 | 90.12 | 359.25 | 6966.96 | 2402.42 | -199.11
| 9172 | 91.11 | 358.71 | 6965.94 | 2497.39 | -200.8
| 9268 | 89.57 | 358.61 | 6965.37 | 2593.36 | -203.04
| 9363 | 90.37 | 358.04 | 6965.42 | 2688.32 | -205.82
| 9455 | 91.36 | 355.69 | 6964.03 | 2780.17 | -210.85
| 9547 | 91.11 | 354.69 | 6962.05 | 2871.82 | -218.56
| 9639 | 91.3 | 355.9 | 6960.12 | 2963.49 | -226.11
| 9731 | 90.12 | 355.73 | 6958.98 | 3055.23 | -232.82
| 9823 | 90.56 | 354.93 | 6958.43 | 3146.93 | -240.31
| 9915 | 89.07 | 354.08 | 6958.73 | 3238.5 | -249.12
| 10006 | 88.09 | 353.72 | 6960.98 | 3328.95 | -258.79
| 10099 | 89.2 | 356.99 | 6963.18 | 3421.61 | -266.32
| 10191 | 90.06 | 357.3 | 6963.78 | 3513.49 | -270.9
| 10283 | 91.24 | 358.13 | 6962.73 | 3605.41 | -274.57
| 10374 | 89.38 | 357.35 | 6962.24 | 3696.33 | -278.15
| 10466 | 90.06 | 357.58 | 6962.69 | 3788.24 | -282.22
| 10558 | 90.87 | 358.81 | 6961.94 | 3880.19 | -285.12
| 10650 | 89.69 | 356.71 | 6961.49 | 3972.11 | -288.72
| 10742 | 90.06 | 357.25 | 6961.69 | 4063.98 | -293.56
| 10834 | 89.51 | 358.01 | 6962.04 | 4155.9 | -297.37
| 10926 | 89.5 | 0.69 | 6962.83 | 4247.89 | -298.41
| 11018 | 89.94 | 3.9 | 6963.28 | 4339.8 | -294.73
| 11110 | 90.31 | 4.38 | 6963.08 | 4431.56 | -288.09
| 11202 | 90.12 | 2.05 | 6962.74 | 4523.41 | -282.93
| 11294 | 90.43 | 2.73 | 6962.3 | 4615.32 | -279.09
| 11386 | 89.69 | 4.46 | 6962.2 | 4707.14 | -273.32
| 11478 | 90.37 | 6.86 | 6962.15 | 4798.68 | -264.25
| 11570 | 91.48 | 9.22 | 6960.67 | 4889.76 | -251.38
| 11661 | 92.41 | 9.15 | 6957.58 | 4979.54 | -236.87
| 11753 | 92.91 | 8.09 | 6953.31 | 5070.4 | -223.09
| 11845 | 91.55 | 4.86 | 6949.73 | 5161.73 | -212.73
| 11937 | 89.63 | 4.81 | 6948.78 | 5253.39 | -204.98
| 12032 | 90.06 | 4.29 | 6949.04 | 5348.09 | -197.44
| 12127 | 90.74 | 6 | 6948.37 | 5442.71 | -188.92
| 12223 | 91.18 | 6.9 | 6946.77 | 5538.08 | -178.14
| 12317 | 91.67 | 6.61 | 6944.43 | 5631.4 | -167.08
| 12412 | 92.6 | 7.08 | 6940.89 | 5725.66 | -155.77
| 12507 | 90.8 | 6.64 | 6938.07 | 5819.93 | -144.43
| 12601 | 91.05 | 5.62 | 6936.55 | 5913.38 | -134.39
| 12696 | 90 | 5.3 | 6935.68 | 6007.94 | -125.35
| 12791 | 90.99 | 5.36 | 6934.86 | 6102.53 | -116.53
| 12886 | 90.49 | 5.43 | 6933.63 | 6197.1 | -107.6
| 12981 | 88.95 | 5.98 | 6934.1 | 6291.62 | -98.15
| 13075 | 89.75 | 6.93 | 6935.17 | 6385.02 | -87.59
| 13170 | 89.94 | 6 | 6935.42 | 6479.42 | -76.89
| 13265 | 91.73 | 4.51 | 6934.04 | 6574 | -68.19
| 13360 | 91.36 | 3.41 | 6931.48 | 6668.74 | -61.63
| 13454 | 89.32 | 2.12 | 6930.92 | 6762.62 | -57.1
| 13549 | 88.64 | 2.45 | 6932.61 | 6857.53 | -53.31
| 13644 | 89.2 | 4.1 | 6934.4 | 6952.35 | -47.89
| 13739 | 89.07 | 3.11 | 6935.83 | 7047.15 | -41.91
| 13833 | 90.37 | 0.63 | 6936.29 | 7141.09 | -38.85
| 13928 | 91.3 | 1.78 | 6934.91 | 7236.06 | -36.85
| 14022 | 90.68 | 0.23 | 6933.29 | 7330.03 | -35.2
| 14117 | 91.67 | 0.87 | 6931.34 | 7425 | -34.29
| 14212 | 91.73 | 1.1 | 6928.52 | 7519.94 | -32.66
| 14307 | 92.04 | 1.32 | 6925.39 | 7614.87 | -30.65
| 14401 | 90.87 | 359.66 | 6923.01 | 7708.83 | -29.85
| 14496 | 91.42 | 359.93 | 6921.11 | 7803.81 | -30.19
| 14591 | 92.04 | 0.01 | 6918.24 | 7898.77 | -30.24
| 14685 | 90.43 | 0.3 | 6916.21 | 7992.74 | -29.98
| 14780 | 88.95 | 0.59 | 6916.73 | 8087.74 | -29.25
| 14874 | 89.32 | 1.38 | 6918.15 | 8181.71 | -27.63
| 14969 | 89.57 | 1.83 | 6919.07 | 8276.67 | -24.97
| 15064 | 89.94 | 2.17 | 6919.47 | 8371.61 | -21.65
| 15158 | 90.5 | 2.88 | 6919.11 | 8465.52 | -17.51
| 15253 | 90.31 | 1.78 | 6918.44 | 8560.43 | -13.65
| 15348 | 90.74 | 2.8 | 6917.57 | 8655.35 | -9.86
| 15443 | 91.67 | 3.05 | 6915.57 | 8750.21 | -5.01
| 15539 | 91.54 | 359.6 | 6912.88 | 8846.13 | -2.79
| 15634 | 92.29 | 359.84 | 6909.71 | 8941.07 | -3.25
| 15729 | 91.48 | 359.74 | 6906.58 | 9036.02 | -3.6
| 15823 | 91.24 | 359.04 | 6904.35 | 9129.99 | -4.6
| 15919 | 89.94 | 358.84 | 6903.36 | 9225.97 | -6.38
| 16014 | 90.68 | 358.74 | 6902.85 | 9320.94 | -8.38
| 16109 | 89.57 | 359.11 | 6902.64 | 9415.92 | -10.17
| 16204 | 89.63 | 359.19 | 6903.31 | 9510.91 | -11.58
| 16296 | 90.31 | 359.39 | 6903.35 | 9602.9 | -12.72
| 16340 | 90.31 | 359.39 | 6903.12 | 9646.9 | -13.18

## Lookup (hidden)
North Reference | RetunValue | Grid Type | ReturnValue | Deviation Indicator | ReturnValue
| 2 |  | 0 |  | 4
True |  | SPCS-Colorado Central-NAD27 |  | Directional
Grid |  | SPCS-Colorado Central-NAD83 |  | High Angle
|  | SPCS-Colorado North-NAD27 |  | Horizontal
SPCS-Colorado North-NAD83
SPCS-Colorado South-NAD27
SPCS-Colorado South-NAD83
UTM-Zone 12 NAD27
UTM-Zone 12 NAD83
UTM-Zone 13 NAD27
UTM-Zone 13 NAD83