## Data
Header Information | measured depth (ft) | inclination (°) | azimuth (°) | true vertical depth (ft) | northing +N/-S (ft) | easting +E/-W (ft)
Operator Name | 0 | 0 | 320.053 | 0 | 0 | 0
Kerr-McGee Oil & Gas Onshore LP | 13 | 0 | 320.053 | 13 | 0 | 0
Operator Number | 100 | 0.256 | 320.053 | 100 | 0.15 | -0.12
47120 | 200 | 0.274 | 216.38 | 200 | 0.13 | -0.41
Well Name and Number | 300 | 0.098 | 224.766 | 300 | -0.13 | -0.61
WEICHEL 13N-11HZ | 400 | 0.352 | 290.386 | 400 | -0.08 | -0.96
API Number (if available) | 500 | 0.257 | 240.027 | 500 | -0.08 | -1.44
512335283 | 600 | 0.224 | 324.84 | 600 | -0.04 | -1.75
Location: QQ SEC TWP RGE | 700 | 0.328 | 244.291 | 700 | 0 | -2.12
SWSW Sec. 14 2N-65W | 800 | 0.357 | 317.137 | 799.99 | 0.1 | -2.59
Citing Type: Planned or Actual | 900 | 0.398 | 305.658 | 899.99 | 0.53 | -3.08
ACTUAL | 1000 | 0.822 | 183.787 | 999.99 | 0.02 | -3.41
Deviation Indicator | 1100 | 2.316 | 146.39 | 1099.95 | -2.38 | -2.34
Horizontal | 1200 | 4.089 | 152.233 | 1199.79 | -7.22 | 0.44
North Reference | 1300 | 6.452 | 149.708 | 1299.36 | -15.22 | 4.93
True | 1400 | 9.086 | 144.886 | 1398.43 | -26.54 | 12.31
Grid Type | 1500 | 10.496 | 133.886 | 1496.98 | -39.31 | 23.42
#VALUE! | 1600 | 11.108 | 124.21 | 1595.22 | -51.04 | 37.95
| 1700 | 11.602 | 117.005 | 1693.27 | -61.02 | 54.88
| 1800 | 12.038 | 115.372 | 1791.15 | -70.06 | 73.26
| 1900 | 10.631 | 113.619 | 1889.19 | -78.22 | 91.13
| 2000 | 11.072 | 111.375 | 1987.41 | -85.42 | 108.53
| 2100 | 9.084 | 112.118 | 2085.86 | -91.89 | 124.78
| 2200 | 9.086 | 116.76 | 2184.61 | -98.42 | 139.15
| 2300 | 10.083 | 121.829 | 2283.21 | -106.59 | 153.63
| 2400 | 9.465 | 121.433 | 2381.76 | -115.49 | 168.09
| 2500 | 9.614 | 121.389 | 2480.38 | -124.13 | 182.23
| 2600 | 9.361 | 121.222 | 2579.01 | -132.7 | 196.31
| 2700 | 8.575 | 120.451 | 2677.78 | -140.69 | 209.7
| 2800 | 6.074 | 112.318 | 2776.96 | -146.48 | 221.02
| 2900 | 4.83 | 101.928 | 2876.51 | -149.36 | 230.03
| 3000 | 3.827 | 87.991 | 2976.23 | -150.11 | 237.49
| 3100 | 2.367 | 70.96 | 3076.08 | -149.32 | 242.78
| 3200 | 0.547 | 37.492 | 3176.05 | -148.27 | 245.02
| 3300 | 0.221 | 14.877 | 3276.04 | -147.7 | 245.36
| 3400 | 0.279 | 99.589 | 3376.04 | -147.56 | 245.65
| 3500 | 0.512 | 121.713 | 3476.04 | -147.83 | 246.27
| 3600 | 0.649 | 146.797 | 3576.03 | -148.54 | 246.96
| 3700 | 0.811 | 336.72 | 3676.03 | -148.37 | 246.99
| 3800 | 0.789 | 339.841 | 3776.02 | -147.07 | 246.47
| 3900 | 0.974 | 323.931 | 3876.01 | -145.74 | 245.73
| 4000 | 0.897 | 332.055 | 3976 | -144.36 | 244.87
| 4100 | 1.11 | 330.868 | 4075.98 | -142.82 | 244.03
| 4200 | 1.103 | 341.339 | 4175.96 | -141.06 | 243.25
| 4300 | 1.334 | 359.442 | 4275.94 | -138.99 | 242.93
| 4400 | 1.292 | 332.576 | 4375.92 | -136.82 | 242.4
| 4500 | 2.091 | 295.371 | 4475.87 | -135.04 | 240.23
| 4600 | 1.547 | 258.281 | 4575.83 | -134.53 | 237.26
| 4700 | 1.612 | 171.803 | 4675.8 | -136.2 | 236.14
| 4800 | 1.562 | 214.655 | 4775.77 | -138.71 | 235.57
| 4900 | 0.829 | 192.764 | 4875.74 | -140.54 | 234.63
| 5000 | 1.582 | 98.696 | 4975.73 | -141.45 | 235.84
| 5100 | 1.138 | 67.029 | 5075.7 | -141.27 | 238.11
| 5200 | 1.227 | 52.861 | 5175.68 | -140.24 | 239.88
| 5300 | 0.674 | 356.561 | 5275.67 | -139.01 | 240.7
| 5400 | 1.149 | 309.241 | 5375.66 | -137.78 | 239.89
| 5500 | 1.412 | 245.356 | 5475.64 | -137.66 | 237.99
| 5600 | 1.486 | 249.296 | 5575.6 | -138.64 | 235.66
| 5700 | 1.499 | 253.562 | 5675.57 | -139.46 | 233.19
| 5800 | 0.87 | 205.324 | 5775.55 | -140.52 | 231.61
| 5900 | 1.063 | 210.341 | 5875.54 | -142.01 | 230.82
| 6000 | 1.051 | 215.829 | 5975.52 | -143.55 | 229.81
| 6100 | 1.18 | 220.678 | 6075.5 | -145.08 | 228.61
| 6200 | 1.336 | 237.068 | 6175.48 | -146.49 | 226.96
| 6300 | 0.564 | 2.635 | 6275.47 | -146.63 | 226
| 6400 | 7.173 | 28.85 | 6375.19 | -140.67 | 229.04
| 6500 | 15.459 | 29.428 | 6473.16 | -123.56 | 238.62
| 6600 | 27.614 | 17.271 | 6566.04 | -89.68 | 252.1
| 6700 | 39.746 | 357.275 | 6649.36 | -35.25 | 257.5
| 6800 | 45.115 | 357.333 | 6723.14 | 32.12 | 254.33
| 6900 | 56.484 | 357.732 | 6786.24 | 109.42 | 251.02
| 7000 | 60.12 | 358.791 | 6838.78 | 194.45 | 248.45
| 7100 | 70.267 | 1.715 | 6880.68 | 285.09 | 248.95
| 7200 | 76.453 | 359.939 | 6909.31 | 380.84 | 250.31
| 7300 | 84.918 | 359.738 | 6925.48 | 479.43 | 250.03
| 7344 | 86.259 | 359.573 | 6928.86 | 523.3 | 249.76
| 7400 | 87.965 | 359.363 | 6931.68 | 579.22 | 249.24
| 7500 | 89.075 | 358.552 | 6934.27 | 679.17 | 247.43
| 7600 | 90.728 | 358.956 | 6934.44 | 779.14 | 245.25
| 7700 | 90.763 | 358.812 | 6933.14 | 879.11 | 243.3
| 7800 | 90.671 | 358.968 | 6931.89 | 979.09 | 241.37
| 7900 | 90.574 | 358.711 | 6930.8 | 1079.06 | 239.34
| 8000 | 90.409 | 358.831 | 6929.94 | 1179.03 | 237.2
| 8100 | 90.741 | 358.863 | 6928.94 | 1279.01 | 235.18
| 8200 | 91.262 | 358.574 | 6927.19 | 1378.97 | 232.95
| 8300 | 91.272 | 358.829 | 6924.98 | 1478.92 | 230.68
| 8400 | 91.659 | 359.002 | 6922.42 | 1578.87 | 228.79
| 8500 | 91.955 | 0.565 | 6919.27 | 1678.81 | 228.41
| 8600 | 91.755 | 0.449 | 6916.03 | 1778.76 | 229.3
| 8700 | 90.002 | 1.817 | 6914.5 | 1878.72 | 231.27
| 8800 | 89.151 | 3.64 | 6915.24 | 1978.6 | 236.03
| 8900 | 89.412 | 3.977 | 6916.49 | 2078.37 | 242.68
| 9000 | 87.916 | 3.432 | 6918.82 | 2178.13 | 249.14
| 9100 | 87.378 | 2.408 | 6922.93 | 2277.91 | 254.23
| 9200 | 86.531 | 2.634 | 6928.24 | 2377.68 | 258.62
| 9300 | 87.661 | 1.199 | 6933.31 | 2477.49 | 261.96
| 9400 | 88.466 | 359.565 | 6936.69 | 2577.42 | 262.62
| 9500 | 88.277 | 358.934 | 6939.53 | 2677.37 | 261.31
| 9600 | 87.656 | 358.009 | 6943.08 | 2777.27 | 258.65
| 9700 | 87.702 | 358.533 | 6947.13 | 2877.15 | 255.63
| 9800 | 88.931 | 358.704 | 6950.07 | 2977.07 | 253.22
| 9900 | 88.172 | 0.102 | 6952.59 | 3077.03 | 252.18
| 10000 | 88.811 | 0.604 | 6955.23 | 3176.99 | 252.8
| 10100 | 87.306 | 0.825 | 6958.61 | 3276.93 | 254.04
| 10200 | 88.325 | 1.16 | 6962.43 | 3376.84 | 255.78
| 10300 | 88.134 | 1.662 | 6965.51 | 3476.76 | 258.24
| 10400 | 87.897 | 1.904 | 6968.98 | 3576.65 | 261.35
| 10500 | 88.149 | 4.072 | 6972.43 | 3676.45 | 266.56
| 10600 | 91.149 | 2.072 | 6973.04 | 3776.29 | 271.91
| 10700 | 90.931 | 1.885 | 6971.23 | 3876.21 | 275.36
| 10800 | 91.878 | 2.739 | 6968.77 | 3976.1 | 279.4
| 10840 | 90.928 | 2.859 | 6967.8 | 4016.04 | 281.35
| 10885 | 89.41 | 2.41 | 6967.66 | 4060.99 | 283.42
| 10916 | 89.6 | 2.42 | 6967.93 | 4091.96 | 284.72
| 10948 | 89.19 | 1.78 | 6968.27 | 4123.93 | 285.9
| 10979 | 89.26 | 359.52 | 6968.69 | 4154.93 | 286.25
| 11011 | 89.32 | 358.72 | 6969.08 | 4186.92 | 285.76
| 11042 | 89.25 | 359.92 | 6969.47 | 4217.92 | 285.39
| 11074 | 89.29 | 358.89 | 6969.88 | 4249.91 | 285.06
| 11106 | 89.01 | 359.57 | 6970.35 | 4281.9 | 284.63
| 11137 | 88.76 | 359.58 | 6970.96 | 4312.9 | 284.4
| 11169 | 88.65 | 359.52 | 6971.68 | 4344.89 | 284.15
| 11200 | 88.52 | 359.68 | 6972.45 | 4375.88 | 283.93
| 11232 | 89.01 | 358.75 | 6973.13 | 4407.87 | 283.49
| 11264 | 89.69 | 358.92 | 6973.5 | 4439.86 | 282.84
| 11295 | 89.47 | 358.38 | 6973.73 | 4470.85 | 282.11
| 11359 | 88.98 | 358.58 | 6974.59 | 4534.82 | 280.41
| 11453 | 90.52 | 358.56 | 6975 | 4628.79 | 278.07
| 11548 | 89.63 | 358.9 | 6974.88 | 4723.76 | 275.96
| 11643 | 88.27 | 357.66 | 6976.62 | 4818.7 | 273.11
| 11738 | 89.56 | 356.92 | 6978.42 | 4913.57 | 268.62
| 11764 | 89.38 | 357.99 | 6978.66 | 4939.55 | 267.47
| 11821 | 89.38 | 357.99 | 6979.27 | 4996.51 | 265.47

## Lookup (hidden)
North Reference | RetunValue | Grid Type | ReturnValue | Deviation Indicator | ReturnValue
| 2 |  | 0 |  | 4
True |  | SPCS-Colorado Central-NAD27 |  | Directional
Grid |  | SPCS-Colorado Central-NAD83 |  | High Angle
|  | SPCS-Colorado North-NAD27 |  | Horizontal
SPCS-Colorado North-NAD83
SPCS-Colorado South-NAD27
SPCS-Colorado South-NAD83
UTM-Zone 12 NAD27
UTM-Zone 12 NAD83
UTM-Zone 13 NAD27
UTM-Zone 13 NAD83