## Data
Header Information | measured depth (ft) | inclination (°) | azimuth (°) | true vertical depth (ft) | northing +N/-S (ft) | easting +E/-W (ft)
Operator Name | 0 | 0 | 0 | 0 | 0 | 0
Kerr-McGee Oil & Gas Onshore LP | 25 | 0 | 0 | 25 | 0 | 0
Operator Number | 125 | 0.17 | 268.53 | 125 | 0 | -0.15
47120 | 225 | 0.13 | 11.78 | 225 | 0.1 | -0.27
Well Name and Number | 325 | 0.39 | 347.19 | 325 | 0.55 | -0.33
COOK 36N-3HZ | 425 | 0.52 | 357 | 425 | 1.33 | -0.42
API Number (if available) | 525 | 0.54 | 349.41 | 524.99 | 2.25 | -0.54
512335873 | 625 | 0.38 | 322.19 | 624.99 | 2.97 | -0.83
Location: QQ SEC TWP RGE | 725 | 0.13 | 275.11 | 724.99 | 3.25 | -1.14
SWSE Sec. 10 2N-65W | 825 | 0.27 | 52.99 | 824.99 | 3.4 | -1.07
Citing Type: Planned or Actual | 915 | 0.27 | 57.24 | 914.99 | 3.64 | -0.72
Actual | 1014 | 0.28 | 93.7 | 1013.98 | 3.75 | -0.28
Deviation Indicator | 1106 | 0.46 | 120.65 | 1105.98 | 3.55 | 0.26
Horizontal | 1199 | 0.36 | 49.66 | 1198.98 | 3.55 | 0.8
North Reference | 1291 | 0.39 | 6.99 | 1290.98 | 4.04 | 1.06
True | 1383 | 0.34 | 10.7 | 1382.98 | 4.62 | 1.15
Grid Type | 1475 | 0.56 | 357.9 | 1474.97 | 5.34 | 1.19
#VALUE! | 1567 | 0.49 | 319.46 | 1566.97 | 6.09 | 0.91
| 1660 | 0.28 | 337.92 | 1659.97 | 6.6 | 0.57
| 1752 | 0.44 | 337.92 | 1751.97 | 7.14 | 0.35
| 1845 | 0.93 | 215.5 | 1844.96 | 6.85 | -0.22
| 1937 | 2.39 | 194.09 | 1936.92 | 4.39 | -1.12
| 2029 | 3.72 | 185.5 | 2028.79 | -0.45 | -1.87
| 2122 | 3.37 | 182.78 | 2121.61 | -6.18 | -2.3
| 2216 | 4.71 | 188.95 | 2215.38 | -12.75 | -3.03
| 2311 | 6.23 | 177.99 | 2309.94 | -21.76 | -3.46
| 2406 | 7.01 | 180.39 | 2404.31 | -32.71 | -3.31
| 2501 | 8.02 | 178.66 | 2498.49 | -45.13 | -3.2
| 2595 | 6.7 | 182.22 | 2591.72 | -57.16 | -3.26
| 2690 | 7.62 | 183.15 | 2685.98 | -68.99 | -3.82
| 2785 | 6.09 | 179.82 | 2780.29 | -80.32 | -4.15
| 2879 | 8.3 | 180.22 | 2873.55 | -92.09 | -4.16
| 2974 | 7.97 | 175.21 | 2967.59 | -105.51 | -3.64
| 3069 | 7.32 | 176.66 | 3061.75 | -118.12 | -2.73
| 3163 | 7.46 | 174.85 | 3154.97 | -130.17 | -1.84
| 3258 | 5.56 | 175.34 | 3249.35 | -140.9 | -0.91
| 3353 | 7.11 | 177.04 | 3343.77 | -151.36 | -0.23
| 3447 | 6.12 | 172.05 | 3437.14 | -162.14 | 0.76
| 3542 | 5.94 | 192.63 | 3531.63 | -171.95 | 0.39
| 3637 | 7.59 | 191.06 | 3625.96 | -182.9 | -1.89
| 3731 | 9.35 | 192.73 | 3718.93 | -196.45 | -4.76
| 3826 | 7.76 | 200.3 | 3812.88 | -209.99 | -8.69
| 3921 | 8.29 | 196.69 | 3906.95 | -222.56 | -12.88
| 4015 | 10.81 | 187.23 | 3999.64 | -237.8 | -15.94
| 4110 | 11.27 | 179.47 | 4092.89 | -255.93 | -16.97
| 4205 | 9.2 | 176.71 | 4186.37 | -272.79 | -16.45
| 4299 | 8.38 | 173.25 | 4279.27 | -287.1 | -15.22
| 4394 | 7.95 | 175.74 | 4373.31 | -300.52 | -13.91
| 4489 | 7.29 | 172.28 | 4467.47 | -313.05 | -12.62
| 4585 | 7.21 | 171.21 | 4562.7 | -325.04 | -10.88
| 4678 | 7.09 | 172.06 | 4654.98 | -336.49 | -9.19
| 4773 | 6.62 | 169.37 | 4749.3 | -347.68 | -7.37
| 4867 | 5.66 | 168.38 | 4842.76 | -357.54 | -5.44
| 4962 | 6.68 | 177.74 | 4937.21 | -367.65 | -4.28
| 5057 | 5.93 | 177.32 | 5031.63 | -378.08 | -3.83
| 5151 | 7.83 | 183.64 | 5124.95 | -389.32 | -4.01
| 5246 | 6.99 | 183.25 | 5219.16 | -401.55 | -4.75
| 5341 | 5.54 | 183.59 | 5313.59 | -411.9 | -5.36
| 5436 | 7.06 | 179.86 | 5408.01 | -422.31 | -5.64
| 5531 | 7.33 | 171.43 | 5502.27 | -434.14 | -4.72
| 5626 | 7.75 | 174.54 | 5596.45 | -446.51 | -3.21
| 5721 | 5.74 | 170.29 | 5690.78 | -457.57 | -1.8
| 5816 | 5.7 | 184.51 | 5785.32 | -466.96 | -1.37
| 5911 | 4.79 | 187.93 | 5879.92 | -475.59 | -2.28
| 6006 | 3.6 | 199.32 | 5974.66 | -482.33 | -3.82
| 6101 | 3.23 | 204.68 | 6069.49 | -487.58 | -5.92
| 6196 | 2.02 | 194.39 | 6164.39 | -491.63 | -7.46
| 6291 | 1.41 | 167.53 | 6259.35 | -494.4 | -7.62
| 6323 | 1.71 | 168.15 | 6291.34 | -495.25 | -7.44
| 6386 | 1.58 | 142.01 | 6354.31 | -496.85 | -6.71
| 6418 | 1.72 | 70.46 | 6386.3 | -497.04 | -5.99
| 6450 | 3.59 | 43.32 | 6418.27 | -496.15 | -4.84
| 6482 | 5.51 | 30.99 | 6450.17 | -494.1 | -3.37
| 6513 | 7.85 | 24.31 | 6480.96 | -490.9 | -1.73
| 6545 | 10.42 | 21.58 | 6512.55 | -486.22 | 0.24
| 6577 | 13.04 | 20.27 | 6543.88 | -480.14 | 2.55
| 6608 | 15.75 | 19.52 | 6573.9 | -472.89 | 5.17
| 6640 | 18.39 | 18.69 | 6604.49 | -464.01 | 8.24
| 6672 | 21.19 | 17.11 | 6634.59 | -453.7 | 11.56
| 6703 | 24.61 | 16.09 | 6663.15 | -442.14 | 15
| 6735 | 28.43 | 14.4 | 6691.78 | -428.36 | 18.74
| 6767 | 31.63 | 12.45 | 6719.48 | -412.78 | 22.44
| 6799 | 35.8 | 10.22 | 6746.09 | -395.37 | 25.91
| 6830 | 39.67 | 9.27 | 6770.6 | -376.67 | 29.12
| 6862 | 42.95 | 7.12 | 6794.64 | -355.77 | 32.12
| 6894 | 46.9 | 5.61 | 6817.29 | -333.31 | 34.61
| 6925 | 51 | 4.58 | 6837.64 | -310.03 | 36.68
| 6957 | 54.27 | 4.22 | 6857.06 | -284.68 | 38.63
| 6989 | 58.21 | 2.66 | 6874.84 | -258.13 | 40.22
| 7021 | 61.58 | 1.47 | 6890.89 | -230.47 | 41.21
| 7053 | 65.35 | 1.5 | 6905.18 | -201.85 | 41.95
| 7084 | 69.42 | 2.36 | 6917.1 | -173.26 | 42.92
| 7116 | 73.53 | 0.84 | 6927.27 | -142.94 | 43.76
| 7148 | 77.48 | 0.15 | 6935.28 | -111.96 | 44.03
| 7180 | 81.87 | 359.88 | 6941.01 | -80.49 | 44.03
| 7257 | 87.26 | 359.87 | 6948.3 | -3.86 | 43.87
| 7352 | 88.77 | 1.1 | 6951.59 | 91.07 | 44.67
| 7447 | 89.45 | 1.29 | 6953.07 | 186.04 | 46.65
| 7541 | 89.91 | 1.53 | 6953.59 | 280.01 | 48.96
| 7636 | 90.59 | 1.89 | 6953.18 | 374.97 | 51.8
| 7731 | 90.09 | 1.57 | 6952.61 | 469.92 | 54.67
| 7825 | 90.52 | 2.14 | 6952.11 | 563.87 | 57.71
| 7920 | 90.12 | 1.05 | 6951.58 | 658.83 | 60.35
| 8015 | 88.98 | 359.95 | 6952.33 | 753.82 | 61.18
| 8109 | 89.63 | 0.04 | 6953.47 | 847.81 | 61.17
| 8204 | 89.26 | 0.19 | 6954.39 | 942.81 | 61.37
| 8299 | 89.78 | 0.79 | 6955.18 | 1037.8 | 62.18
| 8393 | 90.06 | 0.9 | 6955.32 | 1131.79 | 63.56
| 8488 | 90.37 | 1.13 | 6954.96 | 1226.77 | 65.25
| 8583 | 90.4 | 1.38 | 6954.32 | 1321.75 | 67.33
| 8677 | 88.64 | 0.29 | 6955.11 | 1415.73 | 68.7
| 8772 | 88.55 | 0.4 | 6957.44 | 1510.7 | 69.27
| 8867 | 88.61 | 0.39 | 6959.79 | 1605.67 | 69.92
| 8961 | 88.12 | 0.87 | 6962.47 | 1699.62 | 70.96
| 9056 | 89.17 | 1.06 | 6964.72 | 1794.58 | 72.56
| 9151 | 90.12 | 0.34 | 6965.31 | 1889.57 | 73.72
| 9245 | 90.74 | 0.64 | 6964.6 | 1983.57 | 74.52
| 9340 | 91.57 | 0.52 | 6962.69 | 2078.54 | 75.48
| 9435 | 89.57 | 1.43 | 6961.74 | 2173.52 | 77.1
| 9530 | 90.46 | 1.35 | 6961.72 | 2268.49 | 79.4
| 9625 | 90.06 | 2.94 | 6961.29 | 2363.42 | 82.96
| 9720 | 88.55 | 2.63 | 6962.44 | 2458.29 | 87.57
| 9815 | 87.25 | 0.84 | 6965.92 | 2553.18 | 90.45
| 9910 | 87.32 | 1.11 | 6970.42 | 2648.06 | 92.06
| 10005 | 88.64 | 0.39 | 6973.77 | 2742.99 | 93.31
| 10100 | 88.4 | 0.24 | 6976.22 | 2837.96 | 93.83
| 10195 | 88.49 | 0.15 | 6978.8 | 2932.92 | 94.15
| 10290 | 88.61 | 0.74 | 6981.21 | 3027.89 | 94.89
| 10385 | 88.89 | 0.18 | 6983.28 | 3122.86 | 95.65
| 10480 | 88.98 | 1.16 | 6985.04 | 3217.84 | 96.76
| 10575 | 89.94 | 1.63 | 6985.94 | 3312.8 | 99.08
| 10671 | 90.03 | 1.95 | 6985.96 | 3408.76 | 102.07
| 10766 | 90.25 | 1.84 | 6985.73 | 3503.7 | 105.22
| 10861 | 90.46 | 1.57 | 6985.14 | 3598.66 | 108.04
| 10956 | 90.31 | 1.5 | 6984.51 | 3693.62 | 110.59
| 11051 | 90.95 | 1.95 | 6983.46 | 3788.58 | 113.45
| 11147 | 91.17 | 1.05 | 6981.68 | 3884.52 | 115.96
| 11242 | 91.29 | 1.24 | 6979.65 | 3979.48 | 117.86
| 11337 | 90.68 | 1.57 | 6978.01 | 4074.44 | 120.19
| 11432 | 91.51 | 1.54 | 6976.2 | 4169.39 | 122.76
| 11528 | 90.62 | 2.13 | 6974.41 | 4265.32 | 125.84
| 11623 | 90.28 | 1.16 | 6973.67 | 4360.28 | 128.56
| 11718 | 90.03 | 1.3 | 6973.41 | 4455.25 | 130.6
| 11813 | 89.97 | 0.86 | 6973.41 | 4550.24 | 132.39
| 11908 | 89.91 | 359.97 | 6973.51 | 4645.23 | 133.08
| 11985 | 90.49 | 0.17 | 6973.24 | 4722.23 | 133.18
| 12034 | 90.49 | 0.17 | 6972.82 | 4771.23 | 133.32

## Lookup (hidden)
North Reference | RetunValue | Grid Type | ReturnValue | Deviation Indicator | ReturnValue
| 2 |  | 0 |  | 4
True |  | SPCS-Colorado Central-NAD27 |  | Directional
Grid |  | SPCS-Colorado Central-NAD83 |  | High Angle
|  | SPCS-Colorado North-NAD27 |  | Horizontal
SPCS-Colorado North-NAD83
SPCS-Colorado South-NAD27
SPCS-Colorado South-NAD83
UTM-Zone 12 NAD27
UTM-Zone 12 NAD83
UTM-Zone 13 NAD27
UTM-Zone 13 NAD83