## Data
Header Information | measured depth (ft) | inclination (°) | azimuth (°) | true vertical depth (ft) | northing +N/-S (ft) | easting +E/-W (ft)
Operator Name | 16 | 0 | 0 | 16 | 0 | 0
Kerr-McGee Oil & Gas Onshore LP | 116 | 0.49 | 328.4 | 116 | 0.36 | -0.22
Operator Number | 216 | 0.31 | 353.43 | 216 | 1 | -0.48
47120 | 316 | 0.23 | 16.82 | 316 | 1.46 | -0.45
Well Name and Number | 416 | 0.11 | 242.55 | 416 | 1.61 | -0.48
PALYO 13N-11HZ | 516 | 0.19 | 318.16 | 515.99 | 1.69 | -0.67
API Number (if available) | 616 | 0.17 | 270.93 | 615.99 | 1.81 | -0.93
512335457 | 716 | 0.3 | 306.66 | 715.99 | 1.97 | -1.29
Location: QQ SEC TWP RGE | 816 | 0.26 | 284.64 | 815.99 | 2.18 | -1.72
NWNW Sec. 11 2N-65W | 831 | 0.26 | 275.8 | 830.99 | 2.2 | -1.79
Citing Type: Planned or Actual | 971 | 0.31 | 321 | 970.99 | 2.52 | -2.34
ACTUAL | 1064 | 0.22 | 5.33 | 1063.99 | 2.9 | -2.48
Deviation Indicator | 1158 | 2.26 | 8.38 | 1157.96 | 4.91 | -2.2
Horizontal | 1251 | 4.14 | 347.31 | 1250.82 | 10 | -2.67
North Reference | 1345 | 6.14 | 337.63 | 1344.44 | 17.96 | -5.33
True | 1438 | 7.76 | 325.09 | 1436.75 | 27.71 | -10.81
Grid Type | 1523 | 9.2 | 326.19 | 1520.82 | 38.06 | -17.88
#VALUE! | 1609 | 9.5 | 324.65 | 1605.68 | 49.56 | -25.81
| 1694 | 8.83 | 330.94 | 1689.6 | 60.99 | -33.04
| 1779 | 8.87 | 331.09 | 1773.58 | 72.42 | -39.38
| 1865 | 8.56 | 324.53 | 1858.59 | 83.44 | -46.29
| 1950 | 8.48 | 325.09 | 1942.66 | 93.73 | -53.55
| 2035 | 7.79 | 325.58 | 2026.8 | 103.62 | -60.39
| 2120 | 7.66 | 332.38 | 2111.03 | 113.4 | -66.28
| 2205 | 9.06 | 327.17 | 2195.13 | 124.04 | -72.53
| 2291 | 10.17 | 328.28 | 2279.92 | 136.19 | -80.2
| 2376 | 9.59 | 326.83 | 2363.66 | 148.5 | -88.02
| 2462 | 9.04 | 326.31 | 2448.52 | 160.12 | -95.68
| 2547 | 8.05 | 323.73 | 2532.58 | 170.47 | -102.91
| 2633 | 9.16 | 329.7 | 2617.61 | 181.24 | -109.92
| 2718 | 8.72 | 327.02 | 2701.58 | 192.48 | -116.84
| 2803 | 8.06 | 324.88 | 2785.67 | 202.76 | -123.78
| 2889 | 9.16 | 330.34 | 2870.7 | 213.64 | -130.64
| 2974 | 11.21 | 332.96 | 2954.36 | 226.88 | -137.74
| 3059 | 10.86 | 333.28 | 3037.78 | 241.39 | -145.1
| 3145 | 10.83 | 330.47 | 3122.25 | 255.66 | -152.72
| 3230 | 9.85 | 331.39 | 3205.87 | 268.99 | -160.14
| 3315 | 9.04 | 330.45 | 3289.71 | 281.18 | -166.92
| 3400 | 8.94 | 326.66 | 3373.67 | 292.51 | -173.84
| 3486 | 7.9 | 329.48 | 3458.74 | 303.18 | -180.51
| 3571 | 7.38 | 329.73 | 3542.99 | 312.93 | -186.23
| 3656 | 8.28 | 320.87 | 3627.2 | 322.39 | -192.85
| 3742 | 9 | 321.1 | 3712.22 | 332.43 | -200.98
| 3827 | 8.46 | 327.42 | 3796.24 | 342.88 | -208.52
| 3913 | 8.79 | 333.39 | 3881.27 | 354.08 | -214.87
| 3998 | 9.85 | 331.4 | 3965.14 | 366.27 | -221.26
| 4084 | 10.37 | 331.3 | 4049.81 | 379.52 | -228.5
| 4170 | 8.83 | 330.04 | 4134.6 | 392.03 | -235.51
| 4255 | 8.22 | 330.22 | 4218.66 | 402.96 | -241.79
| 4330 | 8.67 | 327.62 | 4292.85 | 412.38 | -247.48
| 4426 | 9.73 | 322.83 | 4387.61 | 424.96 | -256.25
| 4511 | 9.77 | 321.92 | 4471.39 | 436.36 | -265.04
| 4597 | 9.4 | 320.23 | 4556.19 | 447.5 | -274.04
| 4682 | 9.09 | 323.84 | 4640.08 | 458.26 | -282.44
| 4768 | 8.24 | 326.36 | 4725.1 | 468.87 | -289.86
| 4853 | 8.38 | 327.48 | 4809.21 | 479.17 | -296.56
| 4938 | 8.61 | 326.14 | 4893.27 | 489.67 | -303.44
| 5024 | 9.18 | 326.03 | 4978.24 | 500.71 | -310.86
| 5109 | 8.61 | 328.68 | 5062.22 | 511.77 | -317.95
| 5195 | 8.93 | 326.64 | 5147.21 | 522.84 | -324.97
| 5280 | 8.72 | 327.91 | 5231.21 | 533.81 | -332.02
| 5365 | 9.1 | 327.34 | 5315.18 | 544.93 | -339.07
| 5450 | 8.71 | 331.09 | 5399.16 | 556.22 | -345.81
| 5536 | 8.84 | 329.43 | 5484.15 | 567.61 | -352.32
| 5621 | 9.85 | 327.62 | 5568.02 | 579.37 | -359.54
| 5707 | 8.36 | 327.52 | 5652.94 | 590.86 | -366.83
| 5792 | 7.89 | 332.63 | 5737.08 | 601.25 | -372.83
| 5877 | 6.44 | 333.26 | 5821.42 | 610.69 | -377.66
| 5963 | 7.35 | 329.25 | 5906.79 | 619.73 | -382.64
| 6048 | 6.6 | 331.04 | 5991.16 | 628.67 | -387.79
| 6134 | 5.26 | 325.03 | 6076.7 | 636.23 | -392.44
| 6219 | 3.28 | 323.63 | 6161.46 | 641.38 | -396.12
| 6304 | 1.78 | 328.86 | 6246.38 | 644.47 | -398.24
| 6340 | 1.19 | 328.27 | 6282.37 | 645.27 | -398.73
| 6387 | 1.82 | 203.43 | 6329.36 | 645 | -399.28
| 6430 | 7.26 | 181.38 | 6372.21 | 641.65 | -399.62
| 6473 | 12.49 | 179.23 | 6414.56 | 634.28 | -399.62
| 6515 | 17.1 | 179.97 | 6455.15 | 623.56 | -399.56
| 6558 | 21.3 | 181.9 | 6495.75 | 609.42 | -399.81
| 6601 | 24.61 | 183.2 | 6535.34 | 592.67 | -400.57
| 6643 | 27.42 | 185.83 | 6573.08 | 574.32 | -402.04
| 6686 | 31.28 | 185.83 | 6610.56 | 553.35 | -404.18
| 6729 | 35.84 | 185.14 | 6646.38 | 529.7 | -406.45
| 6772 | 40.35 | 182.61 | 6680.22 | 503.24 | -408.21
| 6814 | 42.56 | 181.73 | 6711.69 | 475.46 | -409.26
| 6857 | 46.55 | 180.94 | 6742.33 | 445.3 | -409.95
| 6900 | 51.73 | 182.14 | 6770.45 | 412.8 | -410.84
| 6942 | 54.63 | 181.22 | 6795.62 | 379.2 | -411.82
| 6985 | 56.99 | 180.18 | 6819.78 | 343.64 | -412.25
| 7028 | 58.94 | 179.35 | 6842.59 | 307.19 | -412.1
| 7070 | 62.63 | 179.53 | 6863.08 | 270.54 | -411.74
| 7113 | 65.77 | 180.93 | 6881.8 | 231.83 | -411.9
| 7156 | 69.21 | 182.17 | 6898.26 | 192.13 | -412.98
| 7199 | 76.24 | 181.31 | 6911.02 | 151.11 | -414.22
| 7241 | 80.95 | 181.2 | 6919.32 | 109.97 | -415.12
| 7265 | 83.56 | 180.75 | 6922.56 | 86.19 | -415.53
| 7346 | 90.68 | 178.07 | 6926.62 | 5.36 | -414.69
| 7431 | 90 | 178.02 | 6926.12 | -79.59 | -411.79
| 7517 | 89.82 | 176.74 | 6926.25 | -165.5 | -407.86
| 7602 | 91.11 | 178.45 | 6925.56 | -250.42 | -404.29
| 7687 | 91.85 | 177.43 | 6923.37 | -335.33 | -401.24
| 7773 | 93 | 178.07 | 6919.73 | -421.19 | -397.86
| 7858 | 93.64 | 180.24 | 6914.81 | -506.03 | -396.61
| 7943 | 92.84 | 181.8 | 6910 | -590.88 | -398.12
| 8029 | 91.42 | 183.48 | 6906.81 | -676.72 | -402.08
| 8114 | 90.12 | 183.69 | 6905.66 | -761.55 | -407.4
| 8199 | 89.14 | 184.01 | 6906.21 | -846.35 | -413.1
| 8284 | 88.27 | 182.13 | 6908.13 | -931.2 | -417.65
| 8370 | 90.06 | 181.1 | 6909.39 | -1017.15 | -420.08
| 8455 | 90.86 | 179.11 | 6908.7 | -1102.15 | -420.23
| 8541 | 90.55 | 178.55 | 6907.65 | -1188.12 | -418.48
| 8626 | 91.23 | 179.39 | 6906.33 | -1273.1 | -416.95
| 8712 | 91.17 | 180.65 | 6904.52 | -1359.08 | -416.98
| 8797 | 90.25 | 180.46 | 6903.47 | -1444.06 | -417.8
| 8883 | 88.89 | 179.53 | 6904.12 | -1530.06 | -417.8
| 8968 | 89.12 | 180.19 | 6905.59 | -1615.05 | -417.59
| 9054 | 89.01 | 179.1 | 6907 | -1701.03 | -417.05
| 9139 | 88.59 | 177.19 | 6908.78 | -1785.96 | -414.3
| 9224 | 89.94 | 177.12 | 6909.87 | -1870.85 | -410.09
| 9310 | 91.42 | 176.94 | 6908.85 | -1956.73 | -405.63
| 9395 | 92.34 | 177.95 | 6906.06 | -2041.59 | -401.84
| 9481 | 92.65 | 180.02 | 6902.31 | -2127.49 | -400.32
| 9566 | 91.42 | 181.12 | 6899.3 | -2212.43 | -401.17
| 9652 | 90.99 | 181.62 | 6897.49 | -2298.39 | -403.22
| 9737 | 90.18 | 181.95 | 6896.62 | -2383.34 | -405.87
| 9822 | 89.69 | 182.36 | 6896.72 | -2468.28 | -409.07
| 9908 | 89.47 | 181.25 | 6897.35 | -2554.24 | -411.77
| 9993 | 88.77 | 179.79 | 6898.65 | -2639.22 | -412.55
| 10079 | 89.51 | 177.61 | 6899.94 | -2725.18 | -410.59
| 10164 | 91.36 | 176.9 | 6899.3 | -2810.08 | -406.52
| 10249 | 92.96 | 177.77 | 6896.09 | -2894.92 | -402.57
| 10334 | 91.3 | 179.48 | 6892.93 | -2979.83 | -400.54
| 10420 | 88.77 | 180.51 | 6892.88 | -3065.82 | -400.53
| 10505 | 89.38 | 179.13 | 6894.25 | -3150.81 | -400.26
| 10591 | 91.11 | 179.28 | 6893.89 | -3236.8 | -399.07
| 10676 | 92.96 | 180.93 | 6890.87 | -3321.74 | -399.22
| 10762 | 92.22 | 181.48 | 6886.98 | -3407.63 | -401.03
| 10847 | 90.86 | 183.11 | 6884.7 | -3492.53 | -404.43
| 10932 | 87.72 | 183.41 | 6885.75 | -3577.37 | -409.27
| 11018 | 87.04 | 180.94 | 6889.68 | -3663.21 | -412.53
| 11103 | 87.18 | 178.42 | 6893.97 | -3748.1 | -412.05
| 11188 | 88.09 | 178.6 | 6897.48 | -3832.99 | -409.85
| 11273 | 89.32 | 180.96 | 6899.4 | -3917.96 | -409.52
| 11359 | 90.74 | 181.39 | 6899.35 | -4003.94 | -411.28
| 11424 | 90.86 | 181.11 | 6898.44 | -4068.92 | -412.7
| 11479 | 90.86 | 181.11 | 6897.62 | -4123.91 | -413.77

## Lookup (hidden)
North Reference | RetunValue | Grid Type | ReturnValue | Deviation Indicator | ReturnValue
| 2 |  | 0 |  | 4
True |  | SPCS-Colorado Central-NAD27 |  | Directional
Grid |  | SPCS-Colorado Central-NAD83 |  | High Angle
|  | SPCS-Colorado North-NAD27 |  | Horizontal
SPCS-Colorado North-NAD83
SPCS-Colorado South-NAD27
SPCS-Colorado South-NAD83
UTM-Zone 12 NAD27
UTM-Zone 12 NAD83
UTM-Zone 13 NAD27
UTM-Zone 13 NAD83