## Data
Header Information | measured depth (ft) | inclination (°) | azimuth (°) | true vertical depth (ft) | northing +N/-S (ft) | easting +E/-W (ft)
Operator Name | 0 | 0 | 0 | 0 | 0 | 0
Kerr-McGee Oil & Gas Onshore LP | 100 | 0.18 | 256.79 | 100 | -0.04 | -0.15
Operator Number | 200 | 0.38 | 252.87 | 200 | -0.17 | -0.62
47120 | 300 | 0.32 | 228.17 | 300 | -0.45 | -1.14
Well Name and Number | 400 | 0.47 | 221.37 | 399.99 | -0.95 | -1.63
HAYMAKER 4C-9HZ | 500 | 0.35 | 222.27 | 499.99 | -1.49 | -2.11
API Number (if available) | 600 | 0.35 | 249.96 | 599.99 | -1.82 | -2.6
512335662 | 700 | 0.34 | 314.51 | 699.99 | -1.71 | -3.09
Location: QQ SEC TWP RGE | 800 | 0.35 | 296.6 | 799.99 | -1.37 | -3.57
SWSW Sec. 9 2N-65W | 900 | 0.45 | 283.99 | 899.98 | -1.14 | -4.23
Citing Type: Planned or Actual | 1000 | 0.33 | 292.05 | 999.98 | -0.94 | -4.88
ACTUAL | 1100 | 0.72 | 308.55 | 1099.98 | -0.43 | -5.64
Deviation Indicator | 1125 | 0.83 | 305.45 | 1124.98 | -0.23 | -5.91
Horizontal | 1191 | 1.04 | 287 | 1190.97 | 0.22 | -6.87
North Reference | 1323 | 3.53 | 234.8 | 1322.86 | -1.77 | -11.34
True | 1415 | 3.76 | 231.75 | 1414.67 | -5.27 | -16.02
Grid Type | 1509 | 4.14 | 234.39 | 1508.45 | -9.16 | -21.2
#VALUE! | 1605 | 4.48 | 236.44 | 1604.18 | -13.25 | -27.14
| 1699 | 3.09 | 218.04 | 1697.98 | -17.27 | -31.76
| 1794 | 0.95 | 180.33 | 1792.91 | -20.08 | -33.35
| 1889 | 0.76 | 173.79 | 1887.9 | -21.49 | -33.28
| 1984 | 0.85 | 179 | 1982.89 | -22.82 | -33.2
| 2078 | 2.22 | 131.11 | 2076.86 | -24.72 | -31.82
| 2173 | 4.16 | 119.45 | 2171.71 | -27.62 | -27.43
| 2267 | 5.59 | 108.68 | 2265.37 | -30.76 | -20.12
| 2362 | 6.86 | 107 | 2359.81 | -33.9 | -10.31
| 2457 | 8.93 | 105.78 | 2453.9 | -37.57 | 2.21
| 2552 | 7.54 | 103.65 | 2547.92 | -41.04 | 15.36
| 2646 | 8.63 | 112.39 | 2640.99 | -45.19 | 27.88
| 2741 | 10 | 116.24 | 2734.73 | -51.55 | 41.87
| 2836 | 9.5 | 115.3 | 2828.36 | -58.55 | 56.35
| 2932 | 9.01 | 116.27 | 2923.11 | -65.26 | 70.25
| 3027 | 8.78 | 110.34 | 3016.97 | -71.07 | 83.72
| 3122 | 7.27 | 107.1 | 3111.04 | -75.36 | 96.27
| 3217 | 7.72 | 107.9 | 3205.23 | -79.09 | 108.09
| 3312 | 8.49 | 104.41 | 3299.28 | -82.79 | 120.95
| 3407 | 7.07 | 103.8 | 3393.4 | -85.93 | 133.42
| 3502 | 8.25 | 111.22 | 3487.55 | -89.8 | 145.45
| 3597 | 9.45 | 111.45 | 3581.42 | -95.11 | 159.07
| 3692 | 7.26 | 110.08 | 3675.41 | -100.03 | 171.96
| 3787 | 7.64 | 110.41 | 3769.61 | -104.29 | 183.52
| 3882 | 8.52 | 110.93 | 3863.66 | -109.01 | 196.01
| 3976 | 9.71 | 110.84 | 3956.47 | -114.32 | 209.92
| 4071 | 10.85 | 111.19 | 4049.95 | -120.4 | 225.75
| 4166 | 10.73 | 110.87 | 4143.27 | -126.78 | 242.35
| 4261 | 9.6 | 104.7 | 4236.78 | -131.94 | 258.28
| 4356 | 8.2 | 103.75 | 4330.63 | -135.56 | 272.52
| 4451 | 8.59 | 117.88 | 4424.62 | -140.49 | 285.37
| 4545 | 8.45 | 111.44 | 4517.59 | -146.3 | 298.01
| 4641 | 8.35 | 114.72 | 4612.56 | -151.79 | 310.9
| 4736 | 10.46 | 112.9 | 4706.28 | -158.03 | 325.12
| 4831 | 9.65 | 107.09 | 4799.82 | -163.73 | 340.67
| 4926 | 8.39 | 102.99 | 4893.64 | -167.63 | 355.04
| 5021 | 8.62 | 105.49 | 4987.6 | -171.08 | 368.65
| 5116 | 8.94 | 113.02 | 5081.49 | -175.87 | 382.3
| 5211 | 10.63 | 115 | 5175.1 | -182.46 | 397.04
| 5307 | 8.85 | 114.64 | 5269.72 | -189.28 | 411.78
| 5402 | 9.15 | 116.32 | 5363.55 | -195.68 | 425.19
| 5496 | 7.55 | 116.24 | 5456.55 | -201.72 | 437.43
| 5591 | 6.14 | 114.78 | 5550.87 | -206.61 | 447.64
| 5686 | 4.75 | 112.25 | 5645.44 | -210.23 | 455.9
| 5780 | 5.7 | 114.01 | 5739.04 | -213.61 | 463.76
| 5875 | 4.87 | 112.02 | 5833.64 | -217.04 | 471.81
| 5970 | 4.86 | 108.44 | 5928.3 | -219.82 | 479.37
| 6065 | 2.83 | 106.93 | 6023.08 | -221.78 | 485.43
| 6160 | 1.09 | 112.54 | 6118.02 | -222.81 | 488.51
| 6254 | 0.29 | 67.29 | 6212.01 | -223.06 | 489.55
| 6349 | 0.36 | 40.7 | 6307.01 | -222.74 | 489.97
| 6444 | 0.25 | 24.58 | 6402.01 | -222.32 | 490.25
| 6540 | 0.29 | 8.18 | 6498.01 | -221.89 | 490.37
| 6615 | 0.3 | 346.78 | 6573.01 | -221.51 | 490.35
| 6635 | 0.44 | 354.48 | 6593.01 | -221.39 | 490.33
| 6666 | 0.98 | 351.87 | 6624.01 | -221.01 | 490.28
| 6697 | 3.86 | 3.23 | 6654.97 | -219.7 | 490.31
| 6729 | 7.45 | 0.14 | 6686.81 | -216.55 | 490.37
| 6761 | 10.95 | 349.6 | 6718.4 | -211.49 | 489.83
| 6792 | 13.63 | 343.11 | 6748.69 | -205.09 | 488.23
| 6825 | 14.18 | 341.79 | 6780.72 | -197.53 | 485.84
| 6856 | 13.92 | 347.37 | 6810.79 | -190.29 | 483.84
| 6888 | 14.62 | 357.56 | 6841.81 | -182.49 | 482.83
| 6919 | 16.58 | 358.51 | 6871.67 | -174.16 | 482.54
| 6952 | 20.21 | 359.37 | 6902.98 | -163.75 | 482.36
| 6984 | 23.57 | 1.71 | 6932.67 | -151.83 | 482.49
| 7015 | 26.6 | 2.69 | 6960.74 | -138.7 | 483
| 7047 | 30.15 | 4.18 | 6988.89 | -123.52 | 483.92
| 7078 | 33.81 | 4.47 | 7015.18 | -107.15 | 485.16
| 7109 | 37.32 | 4.09 | 7040.39 | -89.17 | 486.51
| 7141 | 40.79 | 3.33 | 7065.24 | -69.06 | 487.8
| 7172 | 44.12 | 0.36 | 7088.11 | -48.15 | 488.46
| 7204 | 47.59 | 359.05 | 7110.4 | -25.19 | 488.34
| 7236 | 51.55 | 357.22 | 7131.14 | -0.85 | 487.53
| 7267 | 55.6 | 355.45 | 7149.55 | 24.03 | 485.93
| 7299 | 59.9 | 354.9 | 7166.62 | 50.99 | 483.65
| 7330 | 64.49 | 354.91 | 7181.08 | 78.3 | 481.21
| 7362 | 69.05 | 354.87 | 7193.7 | 107.58 | 478.6
| 7393 | 71.86 | 354.78 | 7204.07 | 136.67 | 475.96
| 7425 | 74.36 | 355.8 | 7213.36 | 167.18 | 473.45
| 7458 | 77.81 | 356.8 | 7221.3 | 199.14 | 471.38
| 7489 | 81.5 | 357.18 | 7226.86 | 229.59 | 469.78
| 7521 | 83.83 | 358.11 | 7230.95 | 261.3 | 468.48
| 7552 | 87.34 | 359.79 | 7233.33 | 292.2 | 467.91
| 7584 | 88.46 | 1.6 | 7234.51 | 324.17 | 468.3
| 7600 | 88.25 | 1.25 | 7234.97 | 340.16 | 468.7
| 7730 | 89.38 | 1.92 | 7237.65 | 470.08 | 472.3
| 7825 | 89.69 | 2.21 | 7238.43 | 565.01 | 475.72
| 7920 | 89.69 | 2.33 | 7238.94 | 659.94 | 479.48
| 8014 | 90.8 | 3.06 | 7238.54 | 753.83 | 483.9
| 8109 | 88.52 | 0.45 | 7239.1 | 848.77 | 486.81
| 8204 | 87.96 | 358.75 | 7242.02 | 943.72 | 486.15
| 8300 | 89.07 | 359.56 | 7244.51 | 1039.67 | 484.73
| 8395 | 89.44 | 359.72 | 7245.74 | 1134.66 | 484.14
| 8490 | 89.57 | 359.62 | 7246.56 | 1229.66 | 483.59
| 8585 | 90.99 | 359.52 | 7246.1 | 1324.65 | 482.88
| 8680 | 87.72 | 355.31 | 7247.17 | 1419.52 | 478.59
| 8774 | 88.64 | 355.42 | 7250.15 | 1513.16 | 471
| 8869 | 89.81 | 355.51 | 7251.44 | 1607.85 | 463.49
| 8964 | 90.06 | 358.03 | 7251.55 | 1702.69 | 458.14
| 9059 | 90.44 | 0.11 | 7251.13 | 1797.67 | 456.6
| 9153 | 90.12 | 359.11 | 7250.67 | 1891.67 | 455.96
| 9248 | 89.75 | 0.89 | 7250.78 | 1986.67 | 455.96
| 9342 | 89.51 | 0.01 | 7251.39 | 2080.66 | 456.7
| 9437 | 90.31 | 1.33 | 7251.54 | 2175.65 | 457.81
| 9532 | 90.49 | 1.74 | 7250.87 | 2270.61 | 460.35
| 9627 | 90.06 | 1.03 | 7250.42 | 2365.58 | 462.65
| 9721 | 89.51 | 0.88 | 7250.77 | 2459.57 | 464.21
| 9816 | 90.56 | 4.84 | 7250.71 | 2554.43 | 468.95
| 9911 | 89.81 | 4.28 | 7250.41 | 2649.13 | 476.51
| 10006 | 89.38 | 3.31 | 7251.08 | 2743.92 | 482.79
| 10101 | 91.3 | 4.21 | 7250.51 | 2838.71 | 489.02
| 10196 | 90.8 | 4.23 | 7248.77 | 2933.43 | 496.01
| 10292 | 89.81 | 4.24 | 7248.26 | 3029.17 | 503.1
| 10387 | 90.49 | 1.09 | 7248.01 | 3124.05 | 507.52
| 10481 | 87.66 | 357.4 | 7249.53 | 3218.01 | 506.28
| 10576 | 88.83 | 357.2 | 7252.44 | 3312.85 | 501.81
| 10672 | 89.57 | 359.01 | 7253.78 | 3408.79 | 498.63
| 10767 | 89.75 | 0.29 | 7254.34 | 3503.78 | 498.05
| 10861 | 91.6 | 1.89 | 7253.24 | 3597.75 | 499.84
| 10957 | 89.26 | 1.69 | 7252.52 | 3693.7 | 502.84
| 11052 | 88.58 | 1.35 | 7254.31 | 3788.64 | 505.36
| 11147 | 89.74 | 3.46 | 7255.7 | 3883.54 | 509.34
| 11242 | 89.32 | 3.01 | 7256.48 | 3978.39 | 514.71
| 11337 | 89.32 | 3.61 | 7257.61 | 4073.22 | 520.19
| 11433 | 89.07 | 2.58 | 7258.96 | 4169.07 | 525.37
| 11528 | 88.27 | 1.81 | 7261.16 | 4263.98 | 529.01
| 11615 | 88.52 | 2.03 | 7263.6 | 4350.89 | 531.92
| 11666 | 88.67 | 2.16 | 7264.85 | 4401.84 | 533.79

## Lookup (hidden)
North Reference | RetunValue | Grid Type | ReturnValue | Deviation Indicator | ReturnValue
| 2 |  | 0 |  | 4
True |  | SPCS-Colorado Central-NAD27 |  | Directional
Grid |  | SPCS-Colorado Central-NAD83 |  | High Angle
|  | SPCS-Colorado North-NAD27 |  | Horizontal
SPCS-Colorado North-NAD83
SPCS-Colorado South-NAD27
SPCS-Colorado South-NAD83
UTM-Zone 12 NAD27
UTM-Zone 12 NAD83
UTM-Zone 13 NAD27
UTM-Zone 13 NAD83