## Data
Header Information | measured depth (ft) | inclination (°) | azimuth (°) | true vertical depth (ft) | northing +N/-S (ft) | easting +E/-W (ft)
Operator Name | 0 | 0 | 214.02 | 0 | 0 | 0
Kerr-McGee Oil & Gas Onshore LP | 17 | 0 | 214.02 | 17 | 0 | 0
Operator Number | 117 | 0.33 | 214.02 | 117 | -0.24 | -0.16
47120 | 217 | 0.4 | 207.53 | 217 | -0.79 | -0.48
Well Name and Number | 317 | 0.25 | 179.52 | 317 | -1.31 | -0.64
WEISS 31N-33HZ | 417 | 0.14 | 187.4 | 417 | -1.65 | -0.66
API Number (if available) | 517 | 0.08 | 248.35 | 517 | -1.8 | -0.74
512334917 | 617 | 0.21 | 286.09 | 616.99 | -1.78 | -0.98
Location: QQ SEC TWP RGE | 672 | 0.22 | 288.45 | 671.99 | -1.71 | -1.18
SWSW Sec. 33 3N-66W | 791 | 0.1 | 351.11 | 790.99 | -1.54 | -1.41
Citing Type: Planned or Actual | 882 | 1.73 | 213.18 | 881.98 | -2.61 | -2.17
Actual | 972 | 3.04 | 204.95 | 971.9 | -5.91 | -3.92
Deviation Indicator | 1064 | 4.64 | 203.99 | 1063.69 | -11.52 | -6.46
Horizontal | 1155 | 5.97 | 203 | 1154.3 | -19.24 | -9.81
North Reference | 1247 | 7.41 | 204.13 | 1245.67 | -29.06 | -14.11
True | 1338 | 9.76 | 208.11 | 1335.65 | -41.22 | -20.14
Grid Type | 1429 | 10.82 | 205.68 | 1425.18 | -55.72 | -27.48
#VALUE! | 1514 | 10.62 | 204.78 | 1508.7 | -70.03 | -34.22
| 1597 | 11.73 | 208.01 | 1590.12 | -84.42 | -41.38
| 1680 | 12.48 | 204.74 | 1671.28 | -100.01 | -49.1
| 1766 | 12.92 | 201.24 | 1755.18 | -117.41 | -56.47
| 1851 | 12.63 | 200.53 | 1838.07 | -134.97 | -63.17
| 1936 | 12.32 | 200.38 | 1921.06 | -152.18 | -69.59
| 2019 | 11.87 | 199.78 | 2002.22 | -168.51 | -75.56
| 2104 | 11.61 | 197.58 | 2085.44 | -184.89 | -81.1
| 2189 | 11.2 | 195.84 | 2168.77 | -200.99 | -85.94
| 2273 | 10.49 | 193.45 | 2251.27 | -216.27 | -89.95
| 2356 | 10.43 | 199.08 | 2332.89 | -230.72 | -94.16
| 2442 | 9.92 | 196.7 | 2417.54 | -245.17 | -98.83
| 2527 | 10.11 | 203.95 | 2501.24 | -259 | -103.97
| 2612 | 11.03 | 205.87 | 2584.8 | -273.14 | -110.54
| 2697 | 12.15 | 202.92 | 2668.07 | -288.69 | -117.57
| 2782 | 11.85 | 201.9 | 2751.21 | -305.03 | -124.31
| 2868 | 12.18 | 201.97 | 2835.33 | -321.64 | -131
| 2953 | 12.4 | 201.18 | 2918.38 | -338.46 | -137.65
| 3038 | 12.39 | 201.13 | 3001.4 | -355.48 | -144.24
| 3122 | 12.43 | 200.57 | 3083.43 | -372.35 | -150.66
| 3207 | 11.83 | 200.15 | 3166.54 | -389.09 | -156.88
| 3293 | 11.73 | 201.92 | 3250.72 | -405.48 | -163.18
| 3378 | 11.29 | 201.58 | 3334.02 | -421.23 | -169.46
| 3461 | 11.35 | 202.07 | 3415.4 | -436.35 | -175.52
| 3546 | 10.56 | 201.19 | 3498.85 | -451.37 | -181.48
| 3631 | 11.22 | 201.59 | 3582.32 | -466.32 | -187.34
| 3717 | 10.3 | 201.67 | 3666.81 | -481.25 | -193.25
| 3802 | 10.87 | 203.72 | 3750.36 | -495.65 | -199.28
| 3887 | 10.6 | 204.38 | 3833.87 | -510.1 | -205.74
| 3972 | 11.18 | 204.88 | 3917.34 | -524.7 | -212.43
| 4057 | 10.99 | 204.99 | 4000.76 | -539.52 | -219.32
| 4142 | 10.29 | 204.58 | 4084.29 | -553.77 | -225.9
| 4227 | 10.9 | 200.16 | 4167.85 | -568.22 | -231.83
| 4312 | 10.34 | 198.72 | 4251.39 | -582.98 | -237.05
| 4397 | 9.51 | 196.49 | 4335.12 | -596.94 | -241.49
| 4482 | 9.17 | 196.76 | 4418.99 | -610.16 | -245.43
| 4567 | 7.31 | 195.11 | 4503.11 | -621.87 | -248.8
| 4651 | 6.02 | 200.59 | 4586.54 | -631.15 | -251.74
| 4737 | 5.69 | 200.94 | 4672.09 | -639.35 | -254.85
| 4822 | 4.11 | 201.5 | 4756.78 | -646.12 | -257.47
| 4908 | 2.94 | 204.19 | 4842.61 | -651 | -259.5
| 4991 | 2.48 | 205.47 | 4925.52 | -654.57 | -261.15
| 5076 | 1.45 | 204.89 | 5010.47 | -657.2 | -262.39
| 5161 | 1.26 | 206.63 | 5095.45 | -659.01 | -263.26
| 5247 | 1.2 | 208.58 | 5181.43 | -660.65 | -264.12
| 5332 | 1.14 | 209.71 | 5266.41 | -662.17 | -264.96
| 5417 | 0.87 | 214.79 | 5351.4 | -663.43 | -265.75
| 5503 | 0.74 | 219.11 | 5437.39 | -664.4 | -266.47
| 5588 | 0.82 | 208.55 | 5522.38 | -665.36 | -267.11
| 5673 | 0.96 | 219.13 | 5607.37 | -666.44 | -267.85
| 5758 | 1.1 | 232.18 | 5692.36 | -667.5 | -268.94
| 5844 | 0.94 | 236.7 | 5778.34 | -668.39 | -270.19
| 5928 | 1.06 | 241.06 | 5862.33 | -669.14 | -271.44
| 6013 | 1.24 | 250.1 | 5947.31 | -669.84 | -273
| 6097 | 0.81 | 296.85 | 6031.3 | -669.88 | -274.38
| 6181 | 0.59 | 307.81 | 6115.29 | -669.35 | -275.25
| 6266 | 0.46 | 289.9 | 6200.29 | -668.96 | -275.92
| 6351 | 0.73 | 5.53 | 6285.29 | -668.31 | -276.19
| 6436 | 0.65 | 333.47 | 6370.28 | -667.34 | -276.35
| 6521 | 0.79 | 296 | 6455.27 | -666.65 | -277.09
| 6603 | 0.87 | 273.89 | 6537.27 | -666.36 | -278.22
| 6685 | 4.57 | 8.47 | 6619.18 | -663.08 | -278.36
| 6715 | 8.81 | 9.08 | 6648.97 | -659.63 | -277.82
| 6745 | 12.72 | 7.72 | 6678.43 | -654.09 | -277.02
| 6775 | 16.28 | 8.74 | 6707.47 | -646.65 | -275.93
| 6805 | 19.62 | 8.87 | 6736.01 | -637.52 | -274.52
| 6835 | 22.58 | 7.72 | 6763.99 | -626.83 | -272.97
| 6865 | 24.77 | 5.74 | 6791.47 | -614.87 | -271.56
| 6895 | 28.15 | 4.64 | 6818.32 | -601.56 | -270.36
| 6925 | 30.96 | 3.75 | 6844.41 | -586.8 | -269.28
| 6955 | 33.93 | 3.1 | 6869.73 | -570.74 | -268.33
| 6985 | 37.11 | 1.68 | 6894.14 | -553.33 | -267.61
| 7015 | 40.03 | 0.76 | 6917.6 | -534.63 | -267.21
| 7045 | 42.84 | 0.4 | 6940.09 | -514.78 | -267.02
| 7075 | 45.6 | 0.2 | 6961.58 | -493.86 | -266.91
| 7105 | 47.97 | 0.21 | 6982.12 | -472 | -266.83
| 7135 | 50.91 | 0.06 | 7001.63 | -449.21 | -266.78
| 7165 | 53.68 | 359.95 | 7019.98 | -425.48 | -266.77
| 7195 | 56.66 | 0.27 | 7037.11 | -400.85 | -266.73
| 7225 | 59.97 | 0.68 | 7052.86 | -375.33 | -266.51
| 7255 | 61.99 | 0.75 | 7067.42 | -349.1 | -266.18
| 7285 | 64.37 | 1.15 | 7080.95 | -322.33 | -265.74
| 7315 | 66.49 | 1.48 | 7093.42 | -295.06 | -265.11
| 7345 | 68.24 | 0.58 | 7104.97 | -267.37 | -264.62
| 7375 | 68.82 | 359.95 | 7115.95 | -239.46 | -264.49
| 7405 | 70.56 | 359.8 | 7126.36 | -211.32 | -264.55
| 7435 | 73.44 | 359.59 | 7135.63 | -182.79 | -264.7
| 7465 | 76.57 | 0.49 | 7143.39 | -153.82 | -264.68
| 7495 | 78.67 | 0.74 | 7149.83 | -124.52 | -264.37
| 7525 | 80.61 | 0.59 | 7155.22 | -95.01 | -264.02
| 7555 | 81.83 | 0.9 | 7159.8 | -65.37 | -263.64
| 7585 | 82.83 | 1.52 | 7163.8 | -35.64 | -263.01
| 7615 | 83.36 | 2.56 | 7167.41 | -5.88 | -261.95
| 7642 | 85.3 | 2.28 | 7170.08 | 20.96 | -260.81
| 7676 | 87.29 | 1.307 | 7172.27 | 54.87 | -259.75
| 7718 | 89.75 | 0.11 | 7173.36 | 96.85 | -259.23
| 7803 | 89.69 | 359.72 | 7173.77 | 181.85 | -259.36
| 7888 | 89.78 | 0.28 | 7174.17 | 266.85 | -259.36
| 7973 | 90.58 | 0.33 | 7173.9 | 351.85 | -258.91
| 8059 | 90.89 | 0.4 | 7172.8 | 437.84 | -258.36
| 8143 | 90.03 | 359.71 | 7172.12 | 521.83 | -258.28
| 8229 | 90.28 | 359.86 | 7171.89 | 607.83 | -258.6
| 8313 | 90.15 | 0.09 | 7171.58 | 691.83 | -258.64
| 8398 | 89.2 | 359.87 | 7172.06 | 776.83 | -258.67
| 8484 | 88.92 | 359.87 | 7173.47 | 862.82 | -258.86
| 8569 | 88.58 | 359.42 | 7175.32 | 947.79 | -259.39
| 8654 | 88.34 | 359.84 | 7177.61 | 1032.76 | -259.94
| 8739 | 89.57 | 359.71 | 7179.16 | 1117.75 | -260.27
| 8825 | 89.91 | 359.93 | 7179.55 | 1203.74 | -260.54
| 8910 | 90.03 | 359.56 | 7179.59 | 1288.74 | -260.92
| 8995 | 90.43 | 359.88 | 7179.25 | 1373.74 | -261.34
| 9080 | 90.28 | 359.49 | 7178.72 | 1458.74 | -261.8
| 9165 | 89.94 | 359.34 | 7178.56 | 1543.73 | -262.67
| 9251 | 89.78 | 359.68 | 7178.77 | 1629.73 | -263.41
| 9336 | 89.45 | 358.82 | 7179.34 | 1714.72 | -264.52
| 9421 | 89.56 | 358.88 | 7180.08 | 1799.7 | -266.23
| 9506 | 89.56 | 359.28 | 7180.73 | 1884.69 | -267.59
| 9591 | 89.56 | 359.06 | 7181.38 | 1969.67 | -268.82
| 9676 | 90 | 358.92 | 7181.71 | 2054.66 | -270.32
| 9761 | 90.49 | 0.44 | 7181.34 | 2139.66 | -270.79
| 9847 | 91.22 | 0.74 | 7180.06 | 2225.64 | -269.91
| 9932 | 89.84 | 1.14 | 7179.28 | 2310.62 | -268.51
| 10018 | 90.49 | 1.37 | 7179.03 | 2396.6 | -266.63
| 10103 | 89.53 | 0.62 | 7179.01 | 2481.59 | -265.15
| 10186 | 90.24 | 1.01 | 7179.18 | 2564.58 | -263.97
| 10272 | 89.16 | 0.01 | 7179.63 | 2650.57 | -263.21
| 10357 | 90 | 0 | 7180.25 | 2735.57 | -263.2
| 10442 | 88.94 | 1.5 | 7181.04 | 2820.55 | -262.09
| 10527 | 89.5 | 0.82 | 7182.2 | 2905.53 | -260.37
| 10613 | 89.66 | 1.25 | 7182.83 | 2991.51 | -258.82
| 10698 | 90.18 | 1.67 | 7182.95 | 3076.48 | -256.65
| 10783 | 89.53 | 2.54 | 7183.16 | 3161.42 | -253.53
| 10868 | 90.28 | 1.96 | 7183.3 | 3246.36 | -250.19
| 10954 | 88.58 | 1.52 | 7184.16 | 3332.31 | -247.58
| 11039 | 88.75 | 0.69 | 7186.14 | 3417.27 | -245.94
| 11124 | 89.23 | 0.34 | 7187.64 | 3502.25 | -245.18
| 11208 | 89.42 | 1.07 | 7188.62 | 3586.24 | -244.14
| 11292 | 89.54 | 1.27 | 7189.39 | 3670.22 | -242.43
| 11376 | 89.81 | 1.24 | 7189.86 | 3754.2 | -240.59
| 11461 | 89.78 | 2.4 | 7190.17 | 3839.15 | -237.89
| 11546 | 90.34 | 2.27 | 7190.08 | 3924.08 | -234.43
| 11638 | 90.95 | 2.54 | 7189.04 | 4015.99 | -230.57
| 11698 | 90.95 | 2.54 | 7188.05 | 4075.93 | -227.91

## Lookup (hidden)
North Reference | RetunValue | Grid Type | ReturnValue | Deviation Indicator | ReturnValue
| 2 |  | 0 |  | 4
True |  | SPCS-Colorado Central-NAD27 |  | Directional
Grid |  | SPCS-Colorado Central-NAD83 |  | High Angle
|  | SPCS-Colorado North-NAD27 |  | Horizontal
SPCS-Colorado North-NAD83
SPCS-Colorado South-NAD27
SPCS-Colorado South-NAD83
UTM-Zone 12 NAD27
UTM-Zone 12 NAD83
UTM-Zone 13 NAD27
UTM-Zone 13 NAD83