## Data
Header Information | measured depth (ft) | inclination (°) | azimuth (°) | true vertical depth (ft) | northing +N/-S (ft) | easting +E/-W (ft)
Operator Name | 0 | 0 | 84.19 | 0 | 0 | 0
Kerr-McGee Oil & Gas Onshore LP | 17 | 0 | 84.19 | 17 | 0 | 0
Operator Number | 117 | 0.43 | 84.19 | 117 | 0.04 | 0.37
47120 | 217 | 0.3 | 338.95 | 217 | 0.32 | 0.65
Well Name and Number | 317 | 0.25 | 76.53 | 317 | 0.62 | 0.77
SARCHET 37N-32HZ | 417 | 0.18 | 346.65 | 417 | 0.82 | 0.95
API Number (if available) | 517 | 0.13 | 194.49 | 517 | 0.86 | 0.88
512335592 | 617 | 0.16 | 41.84 | 617 | 0.86 | 0.95
Location: QQ SEC TWP RGE | 717 | 0.31 | 287.83 | 717 | 1.04 | 0.78
NENE Sec. 32 3N-66W | 775 | 0.27 | 42.91 | 775 | 1.19 | 0.73
Citing Type: Planned or Actual | 865 | 0.49 | 193.35 | 864.99 | 0.97 | 0.78
Actual | 956 | 0.77 | 321.84 | 955.99 | 1.07 | 0.31
Deviation Indicator | 1047 | 2.64 | 309.01 | 1046.95 | 2.87 | -1.69
Horizontal | 1138 | 4.37 | 301 | 1137.77 | 5.98 | -6.29
North Reference | 1229 | 5.84 | 291.37 | 1228.41 | 9.45 | -13.58
True | 1319 | 6.52 | 296.76 | 1317.89 | 13.42 | -22.4
Grid Type | 1410 | 8.08 | 301.4 | 1408.15 | 19.08 | -32.48
#VALUE! | 1495 | 9.89 | 298.98 | 1492.1 | 25.73 | -43.96
| 1581 | 11.37 | 300.3 | 1576.63 | 33.59 | -57.74
| 1666 | 11.54 | 296.8 | 1659.93 | 41.65 | -72.57
| 1751 | 10.95 | 292.88 | 1743.3 | 48.62 | -87.59
| 1837 | 10.85 | 287.7 | 1827.75 | 54.26 | -102.83
| 1922 | 11.01 | 284.6 | 1911.21 | 58.73 | -118.31
| 2007 | 10.71 | 285.42 | 1994.69 | 62.88 | -133.77
| 2093 | 10.33 | 297.25 | 2079.25 | 68.54 | -148.33
| 2178 | 11.47 | 300.79 | 2162.72 | 76.35 | -162.37
| 2263 | 10.95 | 299.57 | 2246.1 | 84.66 | -176.65
| 2348 | 9.55 | 291.07 | 2329.74 | 91.18 | -190.25
| 2434 | 10.11 | 292.21 | 2414.48 | 96.6 | -203.9
| 2519 | 10.24 | 295.75 | 2498.15 | 102.7 | -217.61
| 2604 | 11.49 | 300.84 | 2581.62 | 110.32 | -231.69
| 2690 | 12.8 | 306.96 | 2665.7 | 120.44 | -246.65
| 2775 | 12.57 | 305.42 | 2748.62 | 131.47 | -261.72
| 2860 | 12.61 | 306.17 | 2831.58 | 142.3 | -276.74
| 2945 | 11.97 | 307.15 | 2914.63 | 153.1 | -291.26
| 3031 | 11.43 | 306.06 | 2998.85 | 163.5 | -305.26
| 3116 | 11.46 | 303.54 | 3082.16 | 173.13 | -319.1
| 3201 | 10.22 | 297.61 | 3165.64 | 181.29 | -332.82
| 3286 | 10.67 | 302.66 | 3249.23 | 189.03 | -346.13
| 3371 | 10.71 | 297.13 | 3332.76 | 196.88 | -359.79
| 3457 | 10.21 | 292.13 | 3417.33 | 203.39 | -373.96
| 3542 | 10.11 | 292.02 | 3501 | 209.03 | -387.85
| 3628 | 10.62 | 294.54 | 3585.6 | 215.15 | -402.06
| 3713 | 10.59 | 294.17 | 3669.14 | 221.6 | -416.31
| 3798 | 11.12 | 294.26 | 3752.62 | 228.17 | -430.91
| 3883 | 12.15 | 297.41 | 3835.88 | 235.65 | -446.32
| 3969 | 9.85 | 296.26 | 3920.29 | 243.07 | -460.96
| 4054 | 10.76 | 300.25 | 4003.92 | 250.29 | -474.33
| 4139 | 12.38 | 296.89 | 4087.19 | 258.41 | -489.31
| 4224 | 13.03 | 295.01 | 4170.11 | 266.58 | -506.12
| 4310 | 11.41 | 294.31 | 4254.16 | 274.18 | -522.66
| 4395 | 10.92 | 295.29 | 4337.55 | 281.08 | -537.6
| 4481 | 11.4 | 294.8 | 4421.92 | 288.13 | -552.69
| 4567 | 12.33 | 295.32 | 4506.08 | 295.62 | -568.7
| 4652 | 11.97 | 299.44 | 4589.18 | 303.83 | -584.58
| 4737 | 12.27 | 300.97 | 4672.29 | 312.81 | -600
| 4822 | 12.28 | 298.86 | 4755.34 | 321.82 | -615.66
| 4908 | 10.75 | 300.6 | 4839.61 | 330.32 | -630.58
| 4993 | 11.41 | 302.62 | 4923.03 | 338.89 | -644.48
| 5078 | 12.18 | 302.44 | 5006.23 | 348.23 | -659.13
| 5164 | 12.67 | 299.63 | 5090.22 | 357.76 | -674.99
| 5249 | 13.19 | 297.24 | 5173.06 | 366.81 | -691.71
| 5335 | 11.22 | 299.01 | 5257.12 | 375.36 | -707.75
| 5420 | 9.35 | 302.13 | 5340.75 | 383.04 | -720.84
| 5505 | 8.05 | 302.74 | 5424.77 | 389.93 | -731.69
| 5590 | 5.85 | 302.74 | 5509.14 | 395.5 | -740.34
| 5675 | 4.95 | 301.75 | 5593.76 | 399.77 | -747.1
| 5761 | 3.99 | 288.39 | 5679.5 | 402.66 | -753.1
| 5846 | 1.97 | 290.02 | 5764.38 | 404.1 | -757.28
| 5931 | 0.52 | 298.77 | 5849.36 | 404.78 | -758.99
| 6017 | 0.54 | 298.14 | 5935.35 | 405.16 | -759.69
| 6101 | 0.61 | 309.41 | 6019.35 | 405.63 | -760.38
| 6187 | 0.38 | 299.76 | 6105.35 | 406.07 | -760.98
| 6272 | 0.53 | 251.77 | 6190.34 | 406.08 | -761.6
| 6358 | 0.58 | 231.19 | 6276.34 | 405.69 | -762.32
| 6443 | 0.62 | 227.33 | 6361.33 | 405.1 | -762.99
| 6528 | 0.8 | 250.86 | 6446.33 | 404.6 | -763.89
| 6614 | 0.68 | 246.51 | 6532.32 | 404.2 | -764.92
| 6662 | 0.57 | 263.23 | 6580.32 | 404.06 | -765.42
| 6699 | 0.64 | 245.58 | 6617.32 | 403.95 | -765.79
| 6741 | 3.38 | 179.37 | 6659.29 | 402.61 | -765.99
| 6784 | 7.96 | 175.97 | 6702.07 | 398.37 | -765.77
| 6827 | 12.66 | 176.36 | 6744.36 | 390.7 | -765.26
| 6869 | 17.18 | 177.94 | 6784.94 | 379.9 | -764.75
| 6912 | 21.31 | 179.81 | 6825.52 | 365.73 | -764.49
| 6955 | 25.44 | 180.71 | 6864.99 | 348.68 | -764.58
| 6997 | 29.41 | 179.95 | 6902.26 | 329.34 | -764.68
| 7040 | 32.8 | 178.83 | 6939.07 | 307.13 | -764.44
| 7083 | 36.88 | 180.26 | 6974.36 | 282.57 | -764.26
| 7125 | 41.11 | 180.14 | 7006.99 | 256.15 | -764.35
| 7168 | 44.46 | 180.91 | 7038.55 | 226.95 | -764.62
| 7211 | 47.3 | 178.7 | 7068.48 | 196.08 | -764.5
| 7253 | 50.7 | 178.15 | 7096.03 | 164.4 | -763.63
| 7296 | 53.54 | 179.47 | 7122.43 | 130.48 | -762.93
| 7338 | 57.24 | 178.22 | 7146.28 | 95.92 | -762.23
| 7381 | 59.16 | 178.26 | 7168.94 | 59.4 | -761.1
| 7424 | 59.17 | 177.97 | 7190.98 | 22.49 | -759.89
| 7466 | 63.58 | 177.65 | 7211.1 | -14.34 | -758.48
| 7509 | 68.64 | 177.63 | 7228.51 | -53.61 | -756.86
| 7552 | 74.77 | 178.32 | 7242 | -94.39 | -755.42
| 7594 | 79.71 | 180.31 | 7251.27 | -135.33 | -754.94
| 7637 | 84.45 | 179.65 | 7257.2 | -177.91 | -754.92
| 7676 | 88.15 | 178.32 | 7259.71 | -216.81 | -754.23
| 7716 | 88.635 | 178.405 | 7260.83 | -256.78 | -753.09
| 7775 | 89.35 | 178.53 | 7261.87 | -315.75 | -751.51
| 7817 | 89.48 | 178.37 | 7262.3 | -357.73 | -750.38
| 7903 | 90.43 | 180.12 | 7262.37 | -443.72 | -749.24
| 7988 | 90.77 | 180.16 | 7261.48 | -528.72 | -749.45
| 8073 | 91.11 | 179.05 | 7260.08 | -613.7 | -748.86
| 8159 | 89.48 | 178.94 | 7259.64 | -699.69 | -747.36
| 8244 | 89.78 | 179.86 | 7260.19 | -784.68 | -746.47
| 8329 | 89.93 | 179.59 | 7260.4 | -869.68 | -746.06
| 8414 | 90.06 | 179.79 | 7260.41 | -954.68 | -745.6
| 8499 | 90.12 | 179.75 | 7260.28 | -1039.67 | -745.26
| 8585 | 89.56 | 180.2 | 7260.52 | -1125.67 | -745.22
| 8670 | 89.32 | 179.82 | 7261.35 | -1210.67 | -745.23
| 8755 | 89.38 | 179.78 | 7262.31 | -1295.66 | -744.94
| 8841 | 89.47 | 179.78 | 7263.18 | -1381.66 | -744.61
| 8926 | 89.66 | 179.81 | 7263.82 | -1466.66 | -744.3
| 9011 | 89.44 | 179.45 | 7264.49 | -1551.65 | -743.75
| 9096 | 89.47 | 180.06 | 7265.3 | -1636.65 | -743.39
| 9182 | 90.98 | 180.57 | 7264.96 | -1722.64 | -743.86
| 9267 | 91.04 | 180.7 | 7263.46 | -1807.62 | -744.81
| 9352 | 90.98 | 180.47 | 7261.96 | -1892.6 | -745.67
| 9437 | 90.06 | 179.12 | 7261.19 | -1977.6 | -745.37
| 9522 | 90.24 | 178.87 | 7260.97 | -2062.58 | -743.88
| 9608 | 90.49 | 179.64 | 7260.42 | -2148.57 | -742.76
| 9693 | 90.27 | 179.15 | 7259.86 | -2233.57 | -741.86
| 9778 | 90.24 | 180.44 | 7259.48 | -2318.56 | -741.56
| 9864 | 90 | 181.02 | 7259.3 | -2404.56 | -742.65
| 9949 | 89.6 | 180.84 | 7259.6 | -2489.54 | -744.03
| 10034 | 89.6 | 180.75 | 7260.19 | -2574.53 | -745.21
| 10119 | 89.23 | 180.01 | 7261.06 | -2659.53 | -745.78
| 10205 | 88.71 | 180.1 | 7262.6 | -2745.51 | -745.86
| 10290 | 89.45 | 180.56 | 7263.97 | -2830.5 | -746.35
| 10375 | 89.14 | 180.82 | 7265.01 | -2915.49 | -747.37
| 10461 | 90.12 | 181.06 | 7265.57 | -3001.47 | -748.78
| 10546 | 90.43 | 181.52 | 7265.16 | -3086.45 | -750.7
| 10632 | 90.12 | 183.18 | 7264.75 | -3172.37 | -754.22
| 10717 | 89.85 | 180.94 | 7264.77 | -3257.31 | -757.28
| 10803 | 89.66 | 181.39 | 7265.14 | -3343.29 | -759.03
| 10888 | 89.97 | 180.03 | 7265.41 | -3428.29 | -760.08
| 10973 | 89.97 | 180.13 | 7265.46 | -3513.29 | -760.2
| 11059 | 90 | 180.31 | 7265.48 | -3599.28 | -760.53
| 11144 | 89.75 | 179.73 | 7265.67 | -3684.28 | -760.56
| 11229 | 89.72 | 179.19 | 7266.06 | -3769.28 | -759.76
| 11314 | 89.96 | 179.24 | 7266.3 | -3854.27 | -758.59
| 11400 | 90.03 | 179.18 | 7266.3 | -3940.26 | -757.41
| 11485 | 90.64 | 179.72 | 7265.81 | -4025.26 | -756.59
| 11570 | 91.38 | 179.77 | 7264.31 | -4110.24 | -756.21
| 11656 | 91.25 | 179.5 | 7262.33 | -4196.22 | -755.67
| 11740 | 91.35 | 178.62 | 7260.43 | -4280.18 | -754.29
| 11800 | 91.35 | 178.62 | 7259.02 | -4340.15 | -752.84

## Lookup (hidden)
North Reference | RetunValue | Grid Type | ReturnValue | Deviation Indicator | ReturnValue
| 2 |  | 0 |  | 4
True |  | SPCS-Colorado Central-NAD27 |  | Directional
Grid |  | SPCS-Colorado Central-NAD83 |  | High Angle
|  | SPCS-Colorado North-NAD27 |  | Horizontal
SPCS-Colorado North-NAD83
SPCS-Colorado South-NAD27
SPCS-Colorado South-NAD83
UTM-Zone 12 NAD27
UTM-Zone 12 NAD83
UTM-Zone 13 NAD27
UTM-Zone 13 NAD83