## Data
Header Information | measured depth (ft) | inclination (°) | azimuth (°) | true vertical depth (ft) | northing +N/-S (ft) | easting +E/-W (ft)
Operator Name | 0 | 0 | 0 | 0 | 0 | 0
KERR-MCGEE OIL & GAS ONSHORE LP | 100 | 0 | 0 | 100 | 0 | 0
Operator Number | 200 | 0 | 0 | 200 | 0 | 0
47120 | 300 | 0 | 0 | 300 | 0 | 0
Well Name and Number | 400 | 0 | 0 | 400 | 0 | 0
DCP 37C-17HZ | 500 | 0 | 0 | 500 | 0 | 0
API Number (if available) | 600 | 0 | 0 | 600 | 0 | 0
| 700 | 0 | 0 | 700 | 0 | 0
Location: QQ SEC TWP RGE | 800 | 0 | 0 | 800 | 0 | 0
NWSE - 8 3N 66W | 900 | 0 | 0 | 900 | 0 | 0
Citing Type: Planned or Actual | 1000 | 0 | 0 | 1000 | 0 | 0
Planned | 1100 | 0 | 0 | 1100 | 0 | 0
Deviation Indicator | 1200 | 0 | 0 | 1200 | 0 | 0
Horizontal | 1300 | 0 | 0 | 1300 | 0 | 0
North Reference | 1400 | 0 | 0 | 1400 | 0 | 0
True | 1500 | 0 | 0 | 1500 | 0 | 0
Grid Type | 1600 | 2 | 139.39 | 1599.98 | -1.32 | 1.14
#VALUE! | 1700 | 4 | 139.39 | 1699.84 | -5.3 | 4.54
| 1766.05 | 5.32 | 139.39 | 1765.67 | -9.37 | 8.03
| 1800 | 5.32 | 139.39 | 1799.47 | -11.76 | 10.08
| 1900 | 5.32 | 139.39 | 1899.04 | -18.8 | 16.12
| 2000 | 5.32 | 139.39 | 1998.61 | -25.84 | 22.16
| 2100 | 5.32 | 139.39 | 2098.18 | -32.88 | 28.19
| 2200 | 5.32 | 139.39 | 2197.75 | -39.92 | 34.23
| 2300 | 5.32 | 139.39 | 2297.32 | -46.97 | 40.26
| 2400 | 5.32 | 139.39 | 2396.89 | -54.01 | 46.3
| 2500 | 5.32 | 139.39 | 2496.46 | -61.05 | 52.33
| 2600 | 5.32 | 139.39 | 2596.02 | -68.09 | 58.37
| 2700 | 5.32 | 139.39 | 2695.59 | -75.13 | 64.4
| 2800 | 5.32 | 139.39 | 2795.16 | -82.17 | 70.44
| 2900 | 5.32 | 139.39 | 2894.73 | -89.21 | 76.48
| 3000 | 5.32 | 139.39 | 2994.3 | -96.25 | 82.51
| 3100 | 5.32 | 139.39 | 3093.87 | -103.29 | 88.55
| 3200 | 5.32 | 139.39 | 3193.44 | -110.33 | 94.58
| 3300 | 5.32 | 139.39 | 3293.01 | -117.37 | 100.62
| 3400 | 5.32 | 139.39 | 3392.58 | -124.41 | 106.65
| 3500 | 5.32 | 139.39 | 3492.15 | -131.45 | 112.69
| 3600 | 5.32 | 139.39 | 3591.71 | -138.49 | 118.73
| 3700 | 5.32 | 139.39 | 3691.28 | -145.53 | 124.76
| 3800 | 5.32 | 139.39 | 3790.85 | -152.57 | 130.8
| 3900 | 5.32 | 139.39 | 3890.42 | -159.61 | 136.83
| 4000 | 5.32 | 139.39 | 3989.99 | -166.65 | 142.87
| 4100 | 5.32 | 139.39 | 4089.56 | -173.7 | 148.9
| 4200 | 5.32 | 139.39 | 4189.13 | -180.74 | 154.94
| 4300 | 5.32 | 139.39 | 4288.7 | -187.78 | 160.97
| 4400 | 5.32 | 139.39 | 4388.27 | -194.82 | 167.01
| 4500 | 5.32 | 139.39 | 4487.84 | -201.86 | 173.05
| 4600 | 5.32 | 139.39 | 4587.41 | -208.9 | 179.08
| 4700 | 5.32 | 139.39 | 4686.97 | -215.94 | 185.12
| 4800 | 5.32 | 139.39 | 4786.54 | -222.98 | 191.15
| 4900 | 5.32 | 139.39 | 4886.11 | -230.02 | 197.19
| 5000 | 5.32 | 139.39 | 4985.68 | -237.06 | 203.22
| 5100 | 5.32 | 139.39 | 5085.25 | -244.1 | 209.26
| 5200 | 5.32 | 139.39 | 5184.82 | -251.14 | 215.3
| 5300 | 5.32 | 139.39 | 5284.39 | -258.18 | 221.33
| 5400 | 5.32 | 139.39 | 5383.96 | -265.22 | 227.37
| 5500 | 5.32 | 139.39 | 5483.53 | -272.26 | 233.4
| 5600 | 5.32 | 139.39 | 5583.1 | -279.3 | 239.44
| 5700 | 5.32 | 139.39 | 5682.67 | -286.34 | 245.47
| 5800 | 5.32 | 139.39 | 5782.23 | -293.38 | 251.51
| 5900 | 5.32 | 139.39 | 5881.8 | -300.42 | 257.55
| 6000 | 5.32 | 139.39 | 5981.37 | -307.47 | 263.58
| 6100 | 5.32 | 139.39 | 6080.94 | -314.51 | 269.62
| 6200 | 5.32 | 139.39 | 6180.51 | -321.55 | 275.65
| 6300 | 5.32 | 139.39 | 6280.08 | -328.59 | 281.69
| 6400 | 5.32 | 139.39 | 6379.65 | -335.63 | 287.72
| 6500 | 5.32 | 139.39 | 6479.22 | -342.67 | 293.76
| 6600 | 5.32 | 139.39 | 6578.79 | -349.71 | 299.79
| 6700 | 5.32 | 139.39 | 6678.36 | -356.75 | 305.83
| 6800 | 5.32 | 139.39 | 6777.93 | -363.79 | 311.87
| 6869.95 | 5.32 | 139.39 | 6847.58 | -368.71 | 316.09
| 6900 | 7.86 | 153.77 | 6877.43 | -371.61 | 317.9
| 6950 | 12.54 | 163.92 | 6926.63 | -379.9 | 320.92
| 7000 | 17.4 | 168.54 | 6974.92 | -392.45 | 323.91
| 7050 | 22.32 | 171.18 | 7021.93 | -409.17 | 326.85
| 7100 | 27.27 | 172.9 | 7067.31 | -429.93 | 329.72
| 7150 | 32.23 | 174.13 | 7110.7 | -454.57 | 332.5
| 7200 | 37.2 | 175.06 | 7151.79 | -482.92 | 335.17
| 7250 | 42.18 | 175.8 | 7190.25 | -514.74 | 337.7
| 7300 | 47.16 | 176.41 | 7225.8 | -549.8 | 340.08
| 7350 | 52.15 | 176.92 | 7258.16 | -587.83 | 342.29
| 7400 | 57.13 | 177.38 | 7287.09 | -628.54 | 344.32
| 7450 | 62.12 | 177.78 | 7312.36 | -671.63 | 346.13
| 7500 | 67.11 | 178.15 | 7333.79 | -716.76 | 347.73
| 7550 | 72.1 | 178.49 | 7351.21 | -763.59 | 349.11
| 7600 | 77.09 | 178.81 | 7364.49 | -811.76 | 350.24
| 7650 | 82.08 | 179.12 | 7373.52 | -860.91 | 351.12
| 7700 | 87.07 | 179.43 | 7378.25 | -910.67 | 351.75
| 7729.34 | 90 | 179.6 | 7379 | -940 | 352
| 7800 | 90.01 | 179.6 | 7378.99 | -1010.65 | 352.49
| 7900 | 90.02 | 179.6 | 7378.97 | -1110.65 | 353.18
| 8000 | 90.03 | 179.6 | 7378.92 | -1210.65 | 353.88
| 8100 | 90.04 | 179.6 | 7378.86 | -1310.65 | 354.57
| 8200 | 90.06 | 179.6 | 7378.77 | -1410.64 | 355.26
| 8300 | 90.07 | 179.6 | 7378.66 | -1510.64 | 355.95
| 8400 | 90.08 | 179.6 | 7378.53 | -1610.64 | 356.65
| 8500 | 90.09 | 179.6 | 7378.38 | -1710.64 | 357.34
| 8600 | 90.1 | 179.6 | 7378.21 | -1810.63 | 358.03
| 8700 | 90.12 | 179.6 | 7378.01 | -1910.63 | 358.73
| 8800 | 90.13 | 179.6 | 7377.8 | -2010.63 | 359.42
| 8900 | 90.14 | 179.6 | 7377.57 | -2110.63 | 360.11
| 9000 | 90.15 | 179.6 | 7377.31 | -2210.62 | 360.8
| 9100 | 90.16 | 179.6 | 7377.03 | -2310.62 | 361.5
| 9200 | 90.18 | 179.6 | 7376.74 | -2410.62 | 362.19
| 9300 | 90.19 | 179.6 | 7376.42 | -2510.61 | 362.88
| 9400 | 90.2 | 179.6 | 7376.08 | -2610.61 | 363.58
| 9500 | 90.21 | 179.6 | 7375.72 | -2710.61 | 364.27
| 9600 | 90.22 | 179.6 | 7375.34 | -2810.61 | 364.96
| 9700 | 90.24 | 179.6 | 7374.93 | -2910.6 | 365.65
| 9800 | 90.25 | 179.6 | 7374.51 | -3010.6 | 366.35
| 9900 | 90.26 | 179.6 | 7374.07 | -3110.6 | 367.04
| 10000 | 90.27 | 179.6 | 7373.6 | -3210.59 | 367.73
| 10100 | 90.28 | 179.6 | 7373.12 | -3310.59 | 368.43
| 10200 | 90.3 | 179.6 | 7372.61 | -3410.59 | 369.12
| 10300 | 90.31 | 179.6 | 7372.08 | -3510.58 | 369.81
| 10400 | 90.32 | 179.6 | 7371.53 | -3610.58 | 370.5
| 10500 | 90.33 | 179.6 | 7370.96 | -3710.57 | 371.2
| 10600 | 90.34 | 179.6 | 7370.37 | -3810.57 | 371.89
| 10700 | 90.36 | 179.6 | 7369.76 | -3910.56 | 372.58
| 10800 | 90.37 | 179.6 | 7369.13 | -4010.56 | 373.28
| 10900 | 90.38 | 179.6 | 7368.48 | -4110.56 | 373.97
| 11000 | 90.39 | 179.6 | 7367.8 | -4210.55 | 374.66
| 11100 | 90.4 | 179.6 | 7367.11 | -4310.55 | 375.35
| 11200 | 90.42 | 179.6 | 7366.39 | -4410.54 | 376.05
| 11300 | 90.43 | 179.6 | 7365.65 | -4510.54 | 376.74
| 11400 | 90.44 | 179.6 | 7364.9 | -4610.53 | 377.43
| 11500 | 90.45 | 179.6 | 7364.12 | -4710.53 | 378.13
| 11600 | 90.46 | 179.6 | 7363.32 | -4810.52 | 378.82
| 11700 | 90.48 | 179.6 | 7362.5 | -4910.51 | 379.51
| 11800 | 90.49 | 179.6 | 7361.65 | -5010.51 | 380.2
| 11900 | 90.5 | 179.6 | 7360.79 | -5110.5 | 380.9
| 12000 | 90.51 | 179.6 | 7359.91 | -5210.5 | 381.59
| 12100 | 90.52 | 179.6 | 7359 | -5310.49 | 382.28
| 12200 | 90.54 | 179.6 | 7358.08 | -5410.48 | 382.98
| 12300 | 90.55 | 179.6 | 7357.13 | -5510.48 | 383.67
| 12400 | 90.56 | 179.6 | 7356.16 | -5610.47 | 384.36
| 12500 | 90.57 | 179.6 | 7355.18 | -5710.46 | 385.05
| 12600 | 90.58 | 179.6 | 7354.17 | -5810.45 | 385.75
| 12700 | 90.6 | 179.6 | 7353.14 | -5910.45 | 386.44
| 12800 | 90.61 | 179.6 | 7352.09 | -6010.44 | 387.13
| 12900 | 90.62 | 179.6 | 7351.01 | -6110.43 | 387.83
| 13000 | 90.63 | 179.6 | 7349.92 | -6210.42 | 388.52
| 13100 | 90.64 | 179.6 | 7348.81 | -6310.41 | 389.21
| 13200 | 90.66 | 179.6 | 7347.67 | -6410.4 | 389.9
| 13300 | 90.67 | 179.6 | 7346.52 | -6510.4 | 390.6
| 13400 | 90.68 | 179.6 | 7345.34 | -6610.39 | 391.29
| 13500 | 90.69 | 179.6 | 7344.14 | -6710.38 | 391.98
| 13593.74 | 90.7 | 179.6 | 7343 | -6804.11 | 392.63

## Lookup (hidden)
North Reference | RetunValue | Grid Type | ReturnValue | Deviation Indicator | ReturnValue
| 2 |  | 0 |  | 4
True |  | SPCS-Colorado Central-NAD27 |  | Directional
Grid |  | SPCS-Colorado Central-NAD83 |  | High Angle
|  | SPCS-Colorado North-NAD27 |  | Horizontal
SPCS-Colorado North-NAD83
SPCS-Colorado South-NAD27
SPCS-Colorado South-NAD83
UTM-Zone 12 NAD27
UTM-Zone 12 NAD83
UTM-Zone 13 NAD27
UTM-Zone 13 NAD83